## 五金
序号 | 货物名称 | 品牌 | 规格 | 型号 | 技术参数 | 数量 | 单位 | 单价 | 合计
1 | 118插座 |  | 四位 | 118型 | 材质：阻燃PC材料／青铜导体，额定电压：220V，额定电流：10A／16A 超薄款，颜色：雅白，插孔类型：三孔16A 尺寸：118＊72mm | 50 | 个
2 | 118明盒 |  | 198*70*32mm | 118型 | 材质：PVC，阻燃材质，尺寸：198＊70＊32mm | 60 | 个
3 | LED灯管 |  | 0.6米 | 7W | 双端超亮T8灯管，电压：220V／50HZ，功率因数：0.55， | 50 | 支
色温：6500K，光通量：950lm长度0.6米，7W／LED模块 执行标准：SJ/T11393-2009
4 | LED灯管 |  | 0.9米 | 10.5W | 双端超亮T8灯管，电压：220V／50HZ，功率因数：0.55， | 50 | 支
色温：6500K，光通量：950lm长度0.9米10.5W
（43＊0.2W／LED模块 执行标准：SJ/T11393-2009
5 | LED灯管 |  | 1.2米 | 16.5W | 单端端超亮T8灯管，电压：220V／50HZ，功率因数：0.9，色温：6500K，光通量：1400lm | 50 | 支
长度1.2米，19W／LED模块，执行标准：SJ/T11393-2009
6 | LED灯泡 |  | E27 | 10W | 球泡，材质：塑包铝，芯片和PC罩 额定电压：220V | 60 | 个
尺寸：60＊108mm，功率10W E27螺口，光通量
300-5001m，光色400K，执行标准：GB24906
7 | LED灯泡 |  | E27 | 18W | 球泡，材质：塑包铝，芯片和PC罩 额定电压：220V | 100 | 个
额定电压：220V尺寸：80＊145mm，功率18WE27螺口，光通量18001m，光色6500K，执行标准：GB24906
8 | LED灯泡 |  | E27 | 38W | 球泡，材质：塑包铝，芯片和PC罩额定电压：220V 尺寸：115＊196mm，功率38WE27螺口，光通量38001m，光色6500K，执行标准：GB24906 | 100 | 个
9 | LED灯泡 |  | E27 | 58W | 球泡，材质：塑包铝，芯片和PC罩额定电压：220V 尺寸：115＊196mm，功率58WE27螺口，光通量38001m，光色6500K ，执行标准：GB24906 | 100 | 个
10 | LED灯条模组 |  | 一托四 | 36W | 一托四36W 白光 | 50 | 个
11 | LED灯贴 |  | 145*145mm | 18W | 额定电流：0.145A，额定电压： | 100 | 个
220V-50HZ，功率：18W，光通量：1800IM，色温：
6500K，产品尺寸：直径175＊H24.2 执行标准：
GB24819-2009
12 | LED灯贴 |  | 160*160mm | 24W | 额定电流：0.145A，额定电压： | 100 | 个
220V-50HZ，功率：24W，光通量：1800lm，色温：
6500K，产品尺寸：直径175＊H24.2 执行标准：
GB24819-2009
13 | LED灯贴（雷达感应） |  | 110*110mm | 12W | 工作电压：220V，功率：12W，体化透镜模组，LED光源，尺寸：110＊110mm 恒流驱动，磁塔吸 | 60 | 个
附，感应距离：5-8米，显色指数：80，色温：6500K
14 | LED平板灯 |  | 300*1200*30mm | 58W | 灯框材质：白铝，面板材质：PS，规格： | 50 | 个
300＊1200＊30mm，功率：58W，电压：220V，光通量3850lm，容差＜5，显指80，防眩等级＜19，光源灯芯：LED灯珠，色温：4000K安装方式：嵌入式，符合GB7000.1-2015，GB24819-2009标准
15 | *LED平板灯 |  | 300*300*30mm | 14W | 框材质：白铝，面板材质：PS，规格：300＊300＊30mm， | 100 | 个
功率：14W，电压：220V，光通量800lm，容差＜5，显指80，防眩等级＜19，光源灯芯：LED灯珠，色温：4000K，安装方式：嵌入式，执行标准 GB7000.1-2015,GB24819-2009
16 | LED平板灯 |  | 300*600*30mm | 26W | 灯框材质：白铝，面板材质：PS，规格：300＊600＊30mm， | 60 | 个
功率：26W，电压：220V，光通量800lm，容差＜5，显指80，防眩等级＜19，光源灯芯：LED灯珠，色温：4000K，安装方式：嵌入式，执行标准 GB7000.1-2015,GB24819-2009
17 | *LED平板灯 |  | 595*595*20mm | 42W | 灯框材质：白铝，面板材质：PS，规格：595＊595＊20mm， | 200 | 个
功率：42W，电压：220V，光通量3850lm，容差＜5，显指80，防眩等级＜19，光源灯芯：LED灯珠，色温：4000K，安装方式：嵌入式，执行标准GB7000.1-2015,GB24819-2009
18 | LED平板灯 |  | 600*600*20mm | 42W | 灯框材质：白铝，面板材质：PS，规格：600＊600＊20mm， | 200 | 个
功率：42W，电压：220V，光通量3850lm，容差＜5，显指80，防眩等级＜19，光源灯芯：LED灯珠，色温：5700K，安装方式：嵌入式，执行标准GB7000.1-2015,GB24819-2009
19 | LED平板灯 |  | 600*1200*20mm | 98W | 灯框材质：白铝，面板材质：PS，规格：600＊1200＊20mm， | 30 | 个
功率：98W，电压：220V，光通量7200lm，容差＜5，显指80，防眩等级＜19，光源灯芯：LED灯珠，色温：5700K，安装方式：嵌入式，执行标准，GB7000.1-2015,GB24819-2009
20 | *LED筒灯 |  | 2.5寸 | 7W | 材质：铝，尺寸：2.5寸-直径98mm×30mm，开孔70-85，功率：7W：适用电压85-265V，色温：6000K，符合GB30255-2019执行标准 | 300 | 个
21 | LED筒灯 |  | 6寸 | 20W | 材质：铝，尺寸：6寸-直径175mm×33mm，开孔130-160mm，功率：20W，适用电压85-265V：色温：6000K，符合GB30255-2019执行标准 | 100 | 个
22 | *LED筒灯 |  | 4寸 | 12W | 材质：铝，尺寸：4寸-直径138mm×30mm，开孔105-125mm：功率：12W，适用电压85-265V，色温：6000K，符合GB30255-2019执行标准 | 100 | 个
23 | *LED筒灯 |  | 3寸 | 9W | 材质：铝，尺寸：3寸-直径98mm×30mm，开孔70-85，功率：9W，适用电压85-265V，色温：6000K，符合GB30255-2019执行标准 | 150 | 个
24 | LED筒灯 |  | 8寸 | 28W | 材质：铝，尺寸：8寸-直径220mm×35mm，开孔165-210mm，功率：28W，适用电压85-265V，色温：6000K，符合GB30255-2019执行标准 | 50 | 个
25 | LED筒灯（雷达感应） |  | 2.5寸 | 3W | 工作电压：220V，功率：3W，体化透镜模组，LED光源，尺寸：98＊110mm，恒流驱动，磁塔吸 | 100 | 个
附，感应距离：5-8米，色温：6500K
26 | LED筒灯（雷达感应） |  | 3/４寸通用 | 9W | 工作电压：220V，功率：9W，体化透镜模组，LED光源，尺寸：110＊110mm 恒流驱动，磁塔吸 | 50 | 个
附，感应距离：5-8米，，色温：6500K，
27 | LED投光灯 |  | 26×7×32.5cm | 100W | 材质：外壳铝，灯珠GOB集成：尺寸：26×7×32.5mm，防水等级IP65：功率100W，额定电压85-265V：使用寿命不低于20000H | 10 | 个
28 | LED吸顶灯 |  | 30cm | 36W | 材质：铁艺+亚克力，光源LED：功率36W，额定电压85-265V，符合DB35T1617-2016 GB7000.1-2015 GB24906-2010标准 | 30 | 个
29 | PPR阀门 |  | PN2.0MPa | 25mm | 25mm，PN2.0MPa，符合GB/T 18742.3-2017标准 | 15 | 个
30 | PPR阀门 |  | PN2.0MPa | 32mm | 32mm，PN2.0MPa，符合GB/T 18742.3-2017标准 | 15 | 个
31 | PPR阀门 |  | PN2.0MPa | 20mm | 20mm，PN2.0MPa，符合GB/T 18742.3-2017标准 | 15 | 个
32 | PPR管 |  | PN2.0MPa | 20mm | 20mm，PN2.0MPa，符合GB/T 18742.3-2017标准 | 30 | 根
33 | PPR管 |  | PN2.0MPa | 25mm | 25mm，PN2.0MPa，符合GB/T 18742.3-2017标准 | 30 | 根
34 | PPR管 |  | PN2.0MPa | 32mm | 32mm，PN2.0MPa，符合GB/T 18742.3-2017标准 | 30 | 根
35 | PPR管 |  | PN2.0MPa | 50mm | 50mm，PN2.0MPa，符合GB/T 18742.3-2017标准 | 10 | 根
36 | PPR活接球阀 |  | PN2.0MPa | 32mm | 32mm，PN2.0MPa，符合GB/T 18742.3-2017标准 | 10 | 个
37 | PPR活直 |  | PN2.0MPa | 20mm | 20mm，PN2.0MPa，符合GB/T 18742.3-2017标准 | 10 | 个
38 | PPR活直 |  | PN2.0MPa | 25mm | 25mm，PN2.0MPa，符合GB/T 18742.3-2017标准 | 20 | 个
39 | PPR活直 |  | PN2.0MPa | 32mm | 32mm，PN2.0MPa，符合GB/T 18742.3-2017标准 | 20 | 个
40 | PPR内丝三通 |  | PN2.0MPa | 20mm | 20mm，PN2.0MPa，符合GB/T 18742.3-2017标准 | 10 | 个
41 | PPR内丝直接 |  | PN2.0MPa | 20mm | 20mm，PN2.0MPa，符合GB/T 18742.3-2017标准 | 30 | 个
42 | PPR内丝直接 |  | PN2.0MPa | 25mm | 25mm，PN2.0MPa，符合GB/T 18742.3-2017标准 | 30 | 个
43 | PPR内丝直接 |  | PN2.0MPa | 32mm | 32mm，PN2.0MPa，符合GB/T 18742.3-2017标准 | 30 | 个
44 | PPR内弯 |  | PN2.0MPa | 20mm | 20mm，PN2.0MPa，符合GB/T 18742.3-2017标准 | 20 | 个
45 | PPR内弯 |  | PN2.0MPa | 25mm | 25mm，PN2.0MPa，符合GB/T 18742.3-2017标准 | 20 | 个
46 | PPR三通 |  | PN2.0MPa | 20mm | 20mm，PN2.0MPa，符合GB/T 18742.3-2017标准 | 20 | 个
47 | PPR三通 |  | PN2.0MPa | 25mm | 25mm，PN2.0MPa，符合GB/T 18742.3-2017标准 | 20 | 个
48 | PPR三通 |  | PN2.0MPa | 32mm | 32mm，PN2.0MPa，符合GB/T 18742.3-2017标准 | 20 | 个
49 | PPR双活油任 |  | PN2.0MPa | 20mm | 20mm，PN2.0MPa，符合GB/T 18742.3-2017标准 | 10 | 个
50 | PPR双活油任 |  | PN2.0MPa | 25mm | 25mm，PN2.0MPa，符合GB/T 18742.3-2017标准 | 10 | 个
51 | PPR外丝活接 |  | PN2.0MPa | 20mm | 20mm符合GB/T 18742.3-2017标准 | 10 | 个
52 | PPR外丝活接 |  | PN2.0MPa | 25mm | 25mm，PN2.0MPa，符合GB/T 18742.3-2017标准 | 20 | 个
53 | PPR外丝活接 |  | PN2.0MPa | 32mm | 32mm，PN2.0MPa，符合GB/T 18742.3-2017标准 | 20 | 个
54 | PPR外丝油任 |  | PN2.0MPa | 25mm | 25mm，PN2.0MPa，符合GB/T 18742.3-2017标准 | 10 | 个
55 | PPR外弯 |  | PN2.0MPa | 20mm | 20mm，PN2.0MPa，符合GB/T 18742.3-2017标准 | 20 | 个
56 | PPR外弯 |  | PN2.0MPa | 25mm | 25mm，PN2.0MPa，符合GB/T 18742.3-2017标准 | 20 | 个
57 | PPR外直 |  | PN2.0MPa | 25mm | 25mm，PN2.0MPa，符合GB/T 18742.3-2017标准 | 20 | 个
58 | PPR外直 |  | PN2.0MPa | 20mm | 20mm，PN2.0MPa，符合GB/T 18742.3-2017标准 | 20 | 个
59 | PPR外直 |  | PN2.0MPa | 32mm | 32mm，PN2.0MPa，符合GB/T 18742.3-2017标准 | 20 | 个
60 | PPR弯头 |  | PN2.0MPa | 20mm | 20mm，PN2.0MPa，符合GB/T 18742.3-2017标准 | 50 | 个
61 | PPR弯头 |  | PN2.0MPa | 25mm | 25mm符合GB/T 18742.3-2017标准 | 50 | 个
62 | PPR弯头 |  | PN2.0MPa | 32mm | 32mm，PN2.0MPa，符合GB/T 18742.3-2017标准 | 50 | 个
63 | PPR弯头 |  | PN2.0MPa | 50mm | 50mm，PN2.0MPa，符合GB/T 18742.3-2017标准 | 20 | 个
64 | PPR直接 |  | PN2.0MPa | 20mm | 20mm，PN2.0MPa，符合GB/T 18742.3-2017标准 | 50 | 个
65 | PPR直接 |  | PN2.0MPa | 25mm | 25mm，PN2.0MPa，符合GB/T 18742.3-2017标准 | 50 | 个
66 | PPR直接 |  | PN2.0MPa | 32mm | 32mm，PN2.0MPa，符合GB/T 18742.3-2017标准 | 50 | 个
67 | PPR外弯 |  | PN2.0MPa | 32mm | 32mm，PN2.0MPa，符合GB/T 18742.3-2017标准 | 10 | 个
68 | PVC管 |  | PN1.0MPa | 32mm | 32mm， PN1.0MPa，符合 GB/T 10002.1-2006标准 | 10 | 根
69 | PVC三通 |  | PN1.0MPa | 32mm | 32mm， PN1.0MPa，符合GB/T 10002.1-2006标准 | 10 | 个
70 | PVC给水弯头 |  | PN1.0MPa | 32mm | 32mm， PN1.0MPa，符合GB/T 10002.1-2006标准 | 10 | 个
71 | PVC箍 |  | PN1.0MPa | 110mm | 110mm ， PN1.0MPa，符合GB/T5836.2-2018标准 | 10 | 个
72 | PVC管 |  | PN1.0MPa | 25mm | 25mm， PN1.0MPa， 符合GB/T 10002.1-2006标准 | 10 | 根
73 | PVC管 |  | PN1.0MPa | 50mm | 50mm， PN1.0MPa， 符合GB/T 10002.1-2006标准 | 10 | 根
74 | PVC胶水 |  | 105ml | 105ml | 容量105ml，PVC-U水管专用胶，符合GB/T2558-002执行标准 | 10 | 桶
75 | PVC三通 |  | PN1.0MPa | 50mm | 50mm ，PN1.0MPa，符合GB/T5836.2-2018标准 | 30 | 个
76 | PVC弯头 |  | PN1.0MPa | 50mm | 50mm ，PN1.0MPa，符合GB/T5836.2-2018标准 | 50 | 个
77 | PVC弯头 |  | PN1.0MPa | 20mm | 20mm，PN1.0MPa， 符合GB/T 10002.1-2006标准 | 50 | 个
78 | PVC弯头 |  | PN1.0MPa | 25mm | 25mm ，PN1.0MPa，符合GB/T 10002.1-2006标准 | 50 | 个
79 | PVC直接 |  | PN1.0MPa | 20mm | 20mm ，PN1.0MPa，符合GB/T5836.2-2018标准 | 20 | 个
80 | PVC直接 |  | PN1.0MPa | 50mm | 50mm ，PN1.0MPa，符合GB/T5836.2-2018标准 | 10 | 个
81 | UPS电源 |  | 220V | 2700W | 2700W交流输入220V.50/60Hz.20.0A交流输出20Vac.50/60Hz.13.6A | 2 | 个
82 | U型锁 |  | 19mm | 550mm | 最长锁定距离550mm，宽度74mm，直径19mm，符合C级认证。 | 10 | 个
83 | 白板 |  | 86mm×86mm | 86型 | 86型空白面板，材质PVC，尺寸86mm×86mm，孔距60mm | 50 | 个
84 | 白玻璃 |  | 单层 | 5mm厚 | 5mm厚 单层 | 20 | 平
85 | 开口扳手 |  | 17-19 | 256mm | 开口扳手17-19，长度256mm，材质铬钒合金钢，符合GB/T-4393标准。 | 10 | 个
86 | 开口扳手 |  | 19-22 | 256mm | 开口扳手19-22，长度256mm，材质铬钒合金钢，符合GB/T-4393标准。 | 10 | 个
87 | 开口扳手 |  | 9件套 | 5.5-27 | 材质铬钒合金钢，型号：5.5-27，9件套，符合GB/T-4393标准。 | 10 | 套
88 | 闭门器 |  | 45-85Kg | 中号 | 适用重量45-85Kg，适用门宽≤950mm，孔距168×19mm，两端可调节 | 10 | 套
89 | 闭门器 |  | 85-105Kg | 大号 | 适用重量85-105Kg，适用门宽≤1100mm，孔距188×19mm，两端可调节 | 10 | 套
90 | 闭门器（特大） |  | 105-150Kg | 特大号 | 适用重量105-150Kg，适用门宽≤1500mm，孔距206×20mm，两端可调节 | 10 | 个
91 | 壁纸刀 |  | ７寸 | 19mm | 材质：合金钢、ABS外壳，自锁功能。 | 10 | 把
92 | 表箱 |  | 300×400×200 | 明装 | 尺寸300×400×200，材质：冷轧钢板、外表喷塑。 | 15 | 个
93 | 表箱 |  | 230×210mm | 明装8回路 | 明装8回路，材质：冷轧钢板+塑料，尺寸：230×210mm，孔距：160mm。 | 20 | 个
94 | 表箱 |  | 190×210mm | 明装6回路 | 明装6回路，材质：冷轧钢板+塑料，尺寸：190×210mm，孔距：125mm。 | 20 | 个
95 | 滨卡双筋锁芯 |  | 32*18mm | 32*18mm | 滨卡双筋32*18mm | 50 | 个
96 | 波纹管 |  | 250*200mm | 250*200mm | 材质：PP，尺寸：外径250mm，内径200mm，符合GB/T 19472.2-2004 标准。 | 10 | 根
97 | 波纹管 |  | 300*250mm | 300*250mm | 材质：PP，尺寸：外径300mm，内径250mm，符合GB/T 19472.2-2004 标准。 | 10 | 根
98 | 波纹管 |  | 400*250mm | 400*250mm | 材质：PP，尺寸：外径400mm，内径250mm，符合GB/T 19472.2-2004 标准。 | 10 | 根
99 | 玻璃胶 |  | 300ml | 995 | 型号995，材质：中性硅酮，规格300ml。符合GB/T1741-2020 | 10 | 支
100 | 玻璃胶枪 |  | 43-51mm | 215mm | 材质：不锈钢，尺寸长度≤215mm，直径43-51mm。 | 10 | 把
101 | 玻璃门把手 |  | 1.5mm厚 | 60cm | 60cm 材质1.5mm厚不锈钢 | 10 | 副
102 | 玻璃门把手 |  | 1.5mm厚 | 80cm | 80cm 材质1.5mm厚不锈钢 | 10 | 副
103 | 玻璃门把手 |  | 1.5mm厚 | 120cm | 120cm 材质1.5mm厚不锈钢 | 10 | 副
104 | 玻璃门锁 |  | 方形 | 双开门 | 方形、双开门、不锈钢材质 | 10 | 套
105 | 不锈钢挡鼠板 |  | 600×13500mm | 600×13500mm | 材质：不锈钢，尺寸600×13500mm | 5 | 个
106 | 不锈钢合页 |  | 100×71mm | 4寸 | 材质：304不锈钢，型号4寸，尺寸：100×71mm厚度1.5mm。 | 10 | 个
107 | 不锈钢角码 |  | 36×27×27m | 36×27×27m | 材质：不锈钢，规格：36×27×27mm。 | 100 | 个
108 | 不锈钢开孔器 |  | 20mm | 20 | 材质：不锈钢，规格：20mm。 | 10 | 个
109 | 不锈钢门把手 |  | 20cm | 20cm | 20cm不锈钢材质 | 10 | 副
110 | 不锈钢内丝三通 |  | 4分 | 4分 | 4分不锈钢 | 20 | 个
111 | 不锈钢旗形合页 |  | 5寸 | 5寸 | 5寸不锈钢 | 10 | 个
112 | 不锈钢外丝三通 |  | 4分 | 4分 | 4分不锈钢 | 20 | 个
113 | 不锈钢下水口 |  | 60x150mm | 60x150mm | 60mmx150mm不锈钢 | 10 | 个
114 | 不锈钢限位器 |  | 12mm | 12mm | 12mm不锈钢 | 50 | 个
115 | 不锈钢钻头 |  | 4mm | 4mm | 材质：不锈钢，型号4mm，尺寸总长75mm、槽长43mm。符合GB/T61352 | 10 | 个
116 | 不锈钢钻头 |  | 5.2mm | 5.2mm | 材质：不锈钢，型号4mm，尺寸总长86mm、槽长52mm。符合GB/T61352 | 10 | 个
117 | 布链锁 |  | 80cm | 80cm | 材质：高强度锰钢、涤纶，长度80cm。 | 10 | 条
118 | 布链锁 |  | 100cm | 100cm | 材质：高强度锰钢、涤纶，长度100cm。 | 10 | 条
119 | 厕所隔断 |  | 1.8cm | 1.8cm | 1.8cm颗粒板带封边 | 20 | 平
120 | 厕所隔断门锁 |  | 89*64*45mm | 304 | 材质不锈钢，型号304，尺寸总长度89mm，直径64mm，孔距45mm。 | 50 | 个
121 | 厕所门合页 |  | 75×85mm | 304平开 | 材质不锈钢，型号304平开，尺寸75×85mm。 | 50 | 个
122 | 厕所门拉手 |  | 52×37mm | 305型 | 材质ABS,型号305型，直径52mm，孔距37mm。 | 50 | 个
123 | 侧立伞 |  | 2.5mx2.5m | 2.5mx2.5m | 加厚圆柱杆2.5mx2.5m伞布 | 1 | 套
124 | 测温枪 |  | -32～700℃ | UT302 | 温度范围-32～700℃，精度±2℃。 | 2 | 把
125 | 插排 |  | 八位五孔 | GN217-3米 | 材质：PP阻燃材料，额定电压：250V，功率：2500W， | 150 | 个
电流：10A，过载保护，8插位3米线，尺寸：23＊9.2＊2.9cm 执行标准：GB/T2099.3-2015
126 | 插排 |  | 四位五孔 | GN410-3米 | 材质：PP阻燃材料，额定电压：250V，功率：2500W， | 150 | 个
电流：10A，过载保护，4插位3米线，尺寸：21.5＊9.2＊2.9cm执行标准：GB/T2099.3-2015
127 | 插头 |  | 三插 | 16A | 材质：阻燃磷化玉粉材料／青铜导体，三插16A额定电压：250V，额定电流：16A 功率：4000W 工业级 颜色：雅白 | 100 | 个
128 | 插头 |  | 二插 | 10A | 材质：阻燃磷化玉粉材料／青铜导体，二插10A额定电压：250V，额定电流：10A功率：2500W 工业级 颜色：雅白 | 100 | 个
129 | 插头 |  | 三插 | 10A | 材质：阻燃磷化玉粉材料／青铜导体，三插10A额定电压：250V，额定电流：10A功率：2500W 工业级 颜色：雅白 | 100 | 个
130 | 插销锁 |  | 10cm | 10cm | 材质不锈钢，尺寸10cm。 | 10 | 个
131 | 冲击钻头 |  | 16*15mm | 16*15mm | 材质：硬质合金，尺寸16*15mm | 10 | 支
132 | 冲击钻头 |  | 12*35mm | 12*35mm | 材质：硬质合金，尺寸12*35mm | 10 | 个
133 | 充电钻 |  | ２０V | 610T | 材质：工程塑料+无刷电机，电压20V，扭矩≤45N.m。 | 5 | 台
134 | 充电钻 |  | ２０V | 613A | 材质：工程塑料+无刷电机，电压20V，扭矩≤55N.m。 | 5 | 把
135 | 充电钻电池 |  | ４８V | ４８V | 材质：工程塑料+锂电池，型号48V。 | 10 | 节
136 | 抽屉轨道 |  | 32cm | 32cm | 材质：冷轧钢，厚度2mm，承重≤120g，型号32cm。 | 30 | 副
137 | 抽屉轨道 |  | 35cm | 35cm | 材质：冷轧钢，厚度2mm，承重≤120g，型号35cm。 | 30 | 根
138 | 抽屉轨道 |  | 38cm | 38cm | 材质：冷轧钢，厚度2mm，承重≤120g，型号38cm。 | 25 | 副
139 | 抽屉锁 |  | 16mm | 16mm | 材质：合金，开孔直径16mm。 | 100 | 个
140 | 抽屉锁 |  | 20mm | 20mm | 材质：合金，开孔直径20mm。 | 100 | 个
141 | 抽屉锁 |  | 22mm | 22mm | 材质：合金，开孔直径22mm。 | 100 | 个
142 | 抽屉锁 |  | 32mm | 32mm | 材质：合金，开孔直径32mm。 | 100 | 个
143 | 除锈剂 |  | 400ml | 400ml | 容量400ml | 20 | 个
144 | 穿线软管 |  | 32mm | 32mm | 材质：PP，型号32mm | 50 | 卷
145 | 瓷砖空鼓剂 |  | 500ml | 500ml | 规格500ml，施工方式：按压式。 | 50 | 瓶
146 | 磁控管 |  | 3.5X11.5CM | 210A | 3.5X11.5CM\210A微波炉 | 10 | 个
147 | 单股塑铜线 |  | 10² | ZC-BV | BV/10²、单芯阻燃硬线，线芯无氧纯铜、外皮材质聚氯乙烯 | 500 | 米
148 | *单股塑铜线 |  | 2.5² | ZC-BV | BV/2.5²、单芯阻燃硬线，线芯无氧纯铜、外皮材质聚氯乙烯 | 1500 | 米
149 | *单股塑铜线 |  | 4² | ZC-BV | BV/4²、单芯阻燃硬线，线芯无氧纯铜、外皮材质聚氯乙烯 | 1300 | 米
150 | *单股塑铜线 |  | 6² | ZC-BV | BV/6²、单芯阻燃硬线，线芯无氧纯铜、外皮材质聚氯乙烯 | 600 | 米
151 | 单股塑铜线 |  | 1.5² | ZC-BV | BV/1.5²、单芯阻燃硬线，线芯无氧纯铜、外皮材质聚氯乙烯 | 500 | 米
152 | 单向阀 |  | PN1.6MPa | DN20 | 材质：不锈钢，型号DN20、PN1.6MPa，适用温度0-200℃ | 10 | 个
153 | 单向阀 |  | PN1.6MPa | DN25 | 材质：不锈钢，型号DN25、PN1.6MPa，适用温度0-200℃ | 10 | 个
154 | 单向阀 |  | PN1.6MPa | DN80 | 材质：碳钢阀体、不锈钢阀芯，型号DN80、PN1.6MPa，适用温度0-200℃ | 10 | 个
155 | 单项自吸泵 |  | WZB６５ | ４００W | 功率400w、电流2.6A、吸程8米、转速2860r\min | 5 | 台
156 | 挡鼠板 |  | 1.5m*0.5m | 1.5m*0.5m | 1.5m*0.5m双面不锈钢 | 5 | 块
157 | 低位水箱 |  | 壁挂式 | 8015 | 材质：PP，型号：8015，安装方式：壁挂式。 | 10 | 套
158 | 低位水箱配件 |  | 8015 | 8015 | 材质：PP,适配8015式地位水箱。 | 50 | 个
159 | 低位水箱配件 |  | 8023 | 8023 | 材质：PP,适配8023式地位水箱。 | 20 | 套
160 | 地插 |  | 115mmx115mm | 115mmx115mm | 115mmx115mm、阻尼款 | 10 | 个
161 | 地垫 |  | 1000mm | 1000mm | 材质：PVC，尺寸：1000mm。 | 10 | 平米
162 | 地胶垫 |  | 1000×3mm | 1000×3mm | 材质：PVC，尺寸：1000×3mm。 | 10 | 平米
163 | 地脚灯 |  | 220V | 3W | 220V、3W、6000k pc阻燃 | 10 | 个
164 | 地漏 |  | 50mm | 50mm | 材质：201不锈钢，直径50mm。 | 10 | 套
165 | 地漏防臭芯 |  | 40-50mm | 40-50mm | 材质：304不锈钢，直径40-50mm。 | 20 | 个
166 | 电笔 |  | 100-500V | 908006 | 材质：金属+塑料，型号：灯泡式验电笔，电压：100-500V。 | 60 | 个
167 | 电笔 |  | 12-300V | 908028 | 材质：ABS,型号：液晶数显验电笔，电压：12-300V。 | 60 | 个
168 | 电表 |  | 40A | 88×122.5mm | 材质：PC+ABS合金，功率：40A，承载上限：8800W，安装尺寸：88×122.5mm。 | 5 | 个
169 | 电表 |  | 60A | 88×122.5mm | 材质：PC+ABS合金，功率：60A，承载上限：8800W，安装尺寸：88×122.5mm。 | 5 | 个
170 | 电磁阀 |  | 2W/32-50 | 2W/32-50 | 材质：铜，型号：2W/32-50，最大耐压力：10Kgf/c㎡ | 2 | 个
171 | 电缆 |  | WDZCN-YJV | 4*4² | WDZCN-YJV4*4²,低烟无卤、阻燃电缆 | 100 | 米
172 | 电缆 |  | YC/YZ-TVR | 3*2.5² | 防冻、YC/YZ-TVR3*2.5²，防腐、防冻、防水、阻燃、橡套电缆 | 100 | 米
173 | 电缆 |  | WDZCN-YJV | 3*6²+1 | WDZCN-YJV3*6²+1,低烟无卤、阻燃电缆 | 100 | 米
174 | 电缆 |  | YZ-TVR | 5*10² | /YZ-TVR5*10²，防腐、防冻、防水、阻燃、橡套电缆 | 100 | 米
175 | 电缆 |  | WDZCN-YJV | 5*25² | WDZCN-YJV5*25²,低烟无卤、阻燃电缆 | 100 | 米
176 | 电缆 |  | WDZCN-YJV | 5*4 | WDZCN-YJV5*4²,低烟无卤、阻燃电缆 | 200 | 米
177 | 电缆 |  | WDZCN-YJV | 5*6² | WDZCN-YJV5*6²,低烟无卤、阻燃电缆 | 200 | 米
178 | 电缆 |  | YC-TVR | 3*4² | YC-TVR3*4²，防腐、防冻、防水、阻燃、橡套电缆 | 500 | 米
179 | 电脑主机底座 |  | 480×265mm | 480×265mm | 材质：人造板，尺寸：480×265mm。加装万向轮可移动。 | 20 | 个
180 | 电视挂架 |  | 40-80英寸 | 40-80英寸 | 材质：冷轧钢板，型号40-80英寸。 | 10 | 副
181 | 电源指示灯 |  | 220V-16mm | AD16-16DS | 型号：AD16-16DS 光源：LED 灯芯，蒸箱用，颜色： | 30 | 个
绿色、红色、白色、黄色、蓝色，电压：220V、开孔尺寸：16mm，绝缘电阻：大于2欧姆，耐压：2.5KV1min
182 | 电子浮球阀 |  | 5米 | 122×75mm | 材质：316不锈钢，尺寸：122×75mm、线长5米。 | 10 | 个
183 | 蝶阀 |  | DN80 | DN80 | 涡轮DN80铸铁体板橡胶密封 | 1 | 个
184 | 蝶阀 |  | DN150 | DN150 | 涡轮DN150铸铁体板橡胶密封 | 1 | 个
185 | 定时器 |  | 75＊120＊50mm | KG316T | 阻性负载：4KW，电机负载：2KW，LED | 40 | 个
负载：660W，工作电压：220V，电流：30A，路灯定时器，锂电池 产品尺寸：75＊120＊50mm，大功率版，28组定时组数，168小时定时，最小定时精确到秒，免换电池自动充电，自动断电 执行标准：GBT34923.4-2017
186 | 镀锌管(6米) |  | 6米 | DN32 | 材质：Q235B+表面镀锌，型号DN32，符合GB/T 3091-2015标准 | 10 | 根
187 | 断路器 |  | CDM1 | 4P200A | 材质：阻燃塑料，型号：4P200A, 额定电流：200A，电压：400V，产品尺寸：142＊165＊66mm，a安装尺寸：70mm，过载保护，短路保护GB10963.1，IEC60898标准 | 25 | 个
188 | 断路器 |  | CDM1 | 4P100A | 材质：阻燃塑料 型号：4P100A 额定电压：380V，额定电流100A功能：过载保护，短路保护，隔离保护 尺寸：80＊72mm,符合GB10963.1 IEC60898标准 | 25 | 个
189 | 断桥铝窗把手 |  | 70*25mm | 平开 | 材质：铝合金，型号：平开，尺寸：70*25mm、中心轴7*7mm。 | 30 | 个
190 | 对夹蝶阀 |  | PN1.6MPa | DN100 | 材质：铸钢，型号：DN100,PN1.6MPa。符合GB/T 12239-2005 | 5 | 个
191 | 对讲机 |  | 1.5Km-3Km | V5 | 材质：工程塑料，型号：V5，通讯距离：1.5Km-3Km。 | 5 | 台
192 | 对讲机 |  | 3Km-5Km | 1790 | 材质：工程塑料，型号1790，通讯距离：3Km-5Km。 | 5 | 个
193 | 对讲机 |  | 4Km-6Km | S8 | 材质：工程塑料，型号S8，通讯距离：4Km-6Km。 | 5 | 部
194 | 对讲机电池 |  | 1790 | 1790 | 适配型号1790对讲机 | 20 | 个
195 | 对讲机电源板 |  | 1790 | 1790 | 适配型号1790对讲机 | 10 | 个
196 | 对讲机天线 |  | 1790 | 1790 | 适配型号1790对讲机 | 10 | 个
197 | 对丝 |  | 4分 | 4分 | 4分、全铜、重量40g | 10 | 个
198 | 对丝 |  | 6分 | 6分 | 6分、全铜、重量50g | 10 | 个
199 | 墩布池 |  | BT-9013 | BT-9013 | 材质：陶瓷，型号：BT-9013，符合GB/T4100-2015标准 | 5 | 个
200 | 墩布池下水软管 |  | 50款 | 50款 | 50款、材质ABS塑料 | 50 | 个
201 | 蹲便池 |  | 4020 | 4020 | 材质：陶瓷，型号：4020，符合GB/T4100-2015标准 | 1 | 个
202 | 多层板 |  | 1.2X2.4m | 1.2X2.4m | 1.2X2.4m、E0级实木 | 1 | 张
203 | 多功能固定角码 |  | 304不锈钢 | 90° | 材质：304不锈钢，型号90° | 100 | 个
204 | 多功能仪表 |  | 194E-9S4 | 194E-9S4 | 材质：PP,型号：194E-9S4， | 2 | 个
205 | 多功能仪表 |  | 电压220V | 220V | 材质：PP,电压220V。 | 5 | 个
206 | 发泡胶 |  | 750ml | 750ml | 材质:聚氨酯，型号：按压喷射，容量：750ml。 | 50 | 个
207 | 法兰阀 |  | PN1.6PMa | DN32 | 材质：铸钢，型号：DN32，PN1.6PMa。符合GB/T 12234-2007标准 | 10 | 个
208 | 法兰截止阀 |  | PN2.6PMa | DN80 | 材质：铸钢，型号：截止阀DN80，PN2.6PMa。符合GB/T 12234-2007标准 | 2 | 个
209 | 法兰盘 |  | PN1.6MPa | DN65 | 材质：锻造钢，型号：DN65、PN1.6MPa，符合GB/T 9112~9124-2010标准。 | 10 | 片
210 | 法兰盘 |  | PN1.6MPa | DN100 | 材质：锻造钢，型号：DN100，符合GB/T 9112~9124-2010标准。 | 9 | 片
211 | 法兰盘 |  | PN1.6MPa | DN150 | 材质：锻造钢，型号：DN150、PN1.6MPa，符合GB/T 9112~9124-2010标准。 | 10 | 片
212 | 法兰盘 |  | PN1.6MPa | DN165 | 材质：锻造钢，型号：DN165、PN1.6MPa，符合GB/T 9112~9124-2010标准。 | 10 | 片
213 | 反光胶带 |  | 50*25mm | 黄黑 | 材质：PED，型号：黄黑，尺寸：50*25mm。 | 10 | 盘
214 | 防爆灯 |  | 280＊335mm | 250W | 材质：铸铝合金外壳，灯罩采用喷塑工艺，全封闭设计，高亮LED芯片，电源电压：AC220V-50HZ 色温：6500K尺寸：方形280＊335mm，功率：250w，防护防爆：IP65／WF2-EXDIL CT6GB 执行标准： | 38 | 个
GB3836.1-2010
215 | 防爆灯 |  | 280＊335mm | 200W | 材质：铸铝合金外壳，灯罩采用喷塑工艺，全封闭设计，高亮LED芯片，电源电压：AC220V-50HZ 色温：6500K尺寸：方形280＊335mm，功率：200w，防护防爆：IP65／WF2-EXDIL CT6GB 执行标准： | 40 | 个
GB3836.1-2010
216 | 防爆灯泡 |  | 25W纯铝柱 | 25W | 铸铝外壳，高亮LED芯片一体光源，功率：25w色温：6500K 电源电压：AC220V-50HZ，产品尺寸：直径180＊280MM 执行标准：GB3836.1-2010 | 41 | 个
217 | 防爆灯泡 |  | AKT18W | 18W | 铸铝外壳，高亮LED芯片一体光源，功率：18w色温：6500K 电源电压：AC220V-50HZ，产品尺寸：直径180＊280MM 执行标准：GB3836.1-2010 | 10 | 个
218 | 防爆灯双管 |  | 长条形1200mm | 单管16w | 材质：铸铝合金外壳，灯罩采用喷塑工艺，全封闭，高亮LED芯片，电源电压：AC220V-50HZ 色温：6500K尺寸：长条形1200mm，功率：单管16w， | 10 | 个
防护防爆：IP65／WF2-EXDIL CT6GB 执行标准：
GB3836.1-2010
219 | 防爆轴流风机 |  | 300mm | CBF-300 | 材质：铜，型号：CBF-300，尺寸：直径300mm，功率：0.18KW，风量：2280m³/h，电压220V. | 5 | 个
220 | 防臭下水软管 |  | 32mm | 32mm | 材质：ABS,型号32mm，长度：收缩35omm。拉直960mm。 | 10 | 根
221 | 防盗门把手 |  | 235mm | 235mm | 235mm材质：不锈钢 | 10 | 把
222 | 防盗门锁体 |  | 24*280 | 24*280 | 24*280材质：不锈钢 | 10 | 个
223 | 防盗门锁体 |  | 30*240 | 30*240 | 30*240材质：不锈钢 | 10 | 个
224 | 防盗门锁芯 |  | 90偏 | B级 | B级 90偏 全铜 | 20 | 个
225 | 防盗门锁芯防打断 C级 |  | 90偏 | C级 | 防打断 C级 90偏 全铜 | 15 | 个
226 | 防火门 把手 |  | 304不锈钢 | 304 | 304不锈钢 | 50 | 套
227 | 防火门锁 |  | 304不锈钢 | 304 | 304不锈钢把手、锁体、纯铜内芯 | 10 | 套
228 | 防火门锁芯 |  | 30mm | 30mm | 30mm纯铜内芯 | 10 | 个
229 | 防火吸音装饰板 |  | 600×600mm | 600×600mm | 材质：聚酯纤维+丙纶纤维丝，型号：600×600mm。 | 650 | 个
230 | 防锈漆 |  | 10L | 10L | 10L水性面漆 | 5 | 桶
231 | 防锈漆 |  | 15L | 15L | 15L水性面漆 | 5 | 桶
232 | 防汛沙袋 |  | 25*70cm | 25*70cm | 25*70cm加厚帆布抽绳 | 500 | 个
233 | 防汛沙袋(含沙)加厚 |  | 25*70cm | 25*70cm | 25*70cm加厚帆布抽绳(含沙) | 400 | 个
234 | 飞机合页 |  | 不锈钢液压缓冲 | 加厚2.0mm | 不锈钢液压缓冲、加厚2.0mm | 50 | 个
235 | 风机盘管 |  | 125型 | 125型 | 材质：紫铜，型号：125型。 | 10 | 套
236 | 风机盘管 |  | 115型 | 115型 | 材质：紫铜，型号：115型。 | 10 | 套
237 | 风幕机 |  | 1.8米冷热 | 380V-12KW | 风量2100-2400m³/h 风速7.5-8.5m/s 机身尺寸1800x195x265mm 冷暖机 | 5 | 个
238 | 浮球阀 |  | PN1.6MPa | DN80 | 材质：不锈钢+黄铜，型号：DN80、PN1.6MPa,符合GB/T13932-2018标准。 | 10 | 个
239 | 浮球阀 |  | PN1.6MPa | DN150 | 材质：不锈钢+黄铜，型号：DN150、PN1.6MPa,符合GB/T13932-2018标准。 | 5 | 个
240 | 浮球阀 |  | PN1.6MPa | DN100 | 材质：不锈钢+黄铜，型号：DN100、PN1.6MPa,符合GB/T13932-2018标准。 | 5 | 个
241 | 改锥 |  | 6×100mm | 十字/一字 | 材质：合金钢+PP，型号：十字，尺寸：6×100mm。 | 20 | 把
242 | 改锥 |  | 6×150mm | 十字/一字 | 材质：合金钢+PP，型号：十字，尺寸：6×150mm。 | 20 | 把
243 | 改锥 |  | 6×200mm | 十字/一字 | 材质：合金钢+PP，型号：十字，尺寸：6×200mm。 | 10 | 把
244 | 感应水龙头（双用） |  | 220V | 双用 | 材质：合金+铜，型号：双用，电压等级：220V.功率：3W。 | 20 | 个
245 | 干壁钉 |  | 16mm-35mm | 16mm-35mm | 材质：碳钢，硬度：M3.2，尺寸：16mm-35mm，符合GB/T 15831标准 | 50 | 盒
246 | 钢垫 |  | DN250 | DN250 | 材质：碳钢，型号：DN250。 | 16 | 个
247 | 钢垫 |  | DN100 | DN100 | 材质：碳钢，型号：DN100。 | 2 | 个
248 | 钢垫 |  | DN80 | DN80 | 材质：碳钢，型号：DN80。 | 2 | 个
249 | 钢垫 |  | DN50 | DN50 | 材质：碳钢，型号：DN50。 | 1 | 个
250 | 钢丝钳 |  | 200mm | 8寸 | 材质：铬钒钢+PVC，型号：8寸，尺寸：200mm。 | 10 | 把
251 | 钢丝钳 |  | 180mm | 7寸 | 材质：铬钒钢+PVC，型号：7寸，尺寸：180mm。 | 10 | 把
252 | 岗亭遮阳伞 |  | 3000×3000×2000mm | 3000×3000×2000mm | 材质：铝合金+玻璃钢+防水布。尺寸：3000×3000×2000mm。 | 1 | 套
253 | 高脖感应水龙头 |  | 220V | 双用高脖 | 材质：合金+铜，型号：高脖，电压等级：220V.功率：3W。 | 5 | 个
254 | 隔断不锈钢支架 |  | 不锈钢６０mm | 不锈钢６０mm | 材质：不锈钢，型号60mm。 | 20 | 个
255 | 隔断角码 |  | 不锈钢９０° | 不锈钢９０° | 材质：不锈钢，型号：90° | 100 | 个
256 | 更衣柜电子锁 |  | 103x50x16mm | ４.８V | 锌合金材质、面板尺寸103x50x16mm、应急供电、自弹功能锁芯 | 20 | 个
257 | 工具箱 |  | 23寸 | 23寸 | 材质：PP，型号：23寸。 | 10 | 个
258 | 挂锁 |  | 38mm | 38mm | 材质：铜+高碳钢，型号：38mm，符合GB 15249-2014标准 | 30 | 个
259 | 挂锁 |  | 50mm | 50mm | 材质：铜+高碳钢，型号：50mm，符合GB 15249-2014标准 | 30 | 个
260 | 管钳 |  | ３００mm | ３００mm | 材质:高碳钢，型号：300，符合GB/T 23302-2009标准。 | 10 | 把
261 | 管钳 |  | ３５０mm | ３５０mm | 材质:高碳钢，型号：350，符合GB/T 23302-2009标准。 | 10 | 把
262 | 轨道吊轨 |  | 35cm | 35cm | 35cm、冷轧钢材质承重25Kg | 50 | 副
263 | 柜锁 |  | 16 | 16 | 16mm 、锌合金材质 | 500 | 个
264 | 柜锁 |  | 20 | 20 | 20mm、锌合金材质 | 500 | 个
265 | 盒尺 |  | ５米 | ５米 | 材质：SK85钢+ABS，型号：公制5M,符合GB/T2443-2011。 | 9 | 个
266 | *护套线 |  | RVV | 2*2.5 | 2*2.5²，RVV，低电阻导电性好，防水，防潮，防腐，颜色分类：白色，黑色 | 1000 | 米
267 | 护套线 |  | RVV | 3*4 | 3*4²，RVV，低电阻导电性好，防水，防潮，防腐，颜色分类：白色，黑色 | 1000 | 米
268 | *护套线 |  | RVV | 3X2.5 | 3X2.5²，RVV，低电阻导电性好，防水，防潮，防腐，颜色分类：白色，黑色 | 1000 | 米
269 | 护套线 |  | RVV | 2*4² | 2*4²，RVV，低电阻导电性好，防水，防潮，防腐，颜色分类：白色，黑色 | 600 | 米
270 | 护套线 |  | RVV | 2×1.5 | 2×1.5²，RVV，低电阻导电性好，防水，防潮，防腐，颜色分类：白色，黑色 | 500 | 米
271 | 护套线 |  | RVV | 3*1.5² | 3*1.5²白，RVV，低电阻导电性好，防水，防潮，防腐，颜色分类：白色，黑色 | 500 | 米
272 | 护套线 |  | RVV | 5*2.5² | 5*2.5²白，RVV，低电阻导电性好，防水，防潮，防腐，颜色分类：白色，黑色 | 500 | 米
273 | 花洒 |  | 8836 | 8836 | 材质：局部铜，型号：8836。 | 10 | 套
274 | 缓蚀阻垢剂 |  | 25Kg | PO-100 | 型号：PO-100，规格25Kg，符合GB/T 27605-2011标准。 | 10 | 公斤
275 | 换气扇 |  | 220V | 250X250 | 材质：PP，型号：250X250mm，功率：7W，电压：220V。 | 20 | 个
276 | 换气扇 |  | 220V | 300×300 | 材质：PP，型号：300×300，功率：7W，电压：220V。 | 10 | 个
277 | 混水阀暗装 |  | 暗装 | 13.5-16.5CM | 暗装 材质：黄铜/ABS 工艺：电镀铬亮面 安装孔距13.5-16.5CM | 20 | 个
278 | 混水阀明装 |  | 明装 | 13.5-16.5CM | 明装 材质：黄铜/ABS 工艺：电镀铬亮面 安装方式：挂墙式（进水口朝下） | 20 | 个
279 | 活扳手 |  | 250mm | 250mm | 材质：碳钢，型号：公制，长度：250mm。 | 10 | 把
280 | 活扳手 |  | 300mm | 300mm | 材质：碳钢，型号：公制，长度：300mm。 | 10 | 把
281 | 集成吸顶扇 |  | 300×300mm | BPT-18B | 材质：ABS，尺寸：300×300mm。 | 30 | 个
282 | 加厚磨砂膜 |  | 1200mm | 1200mm | 材质：PVC，型号：宽1200mm。 | 10 | 平
283 | 加热管 |  | 380V | 100CM | 100CM、电压：380V 功率：6-9千瓦 | 10 | 支
284 | 尖嘴钳 |  | 160mm | 6寸 | 材质：铬钒钢，型号：6寸，尺寸：160mm。 | 10 | 把
285 | 交流接触器 |  | ２２０V | CJX8（B25）-30-10A | 全紫铜线圈，大银触电，阻燃材料，导轨安装 型号CJX8（B25）-30-10A： 额定电压：220V，尺寸：44＊66＊82 执行标准：GB 14048.4 | 5 | 个
286 | 交流接触器 |  | ２２０V | CJ20-63A220V | 全紫铜线圈，大银触电，阻燃材料，导轨安装 型号CJ20-63A220V 额定电压：220V，额定电流：63A尺寸：142＊116＊146mm 执行标准：GB 14048 4 | 5 | 个
287 | 交流接触器 |  | CCLX2 | 2510380V | 全紫铜线圈，大银触电，阻燃材料， 型号：CCLX2-2510380V额定电压：380V，额定电流：25A 尺寸：86＊95＊57mm 执行标准：GB 14048.4 | 5 | 个
288 | 角阀 |  | 20mm | ４分 | 材质：黄铜，型号：4分，尺寸：20mm。 | 30 | 个
289 | 角磨机 |  | 220V | 1200W | 额定电压：220V额定功率1200W额定转数11000r/min | 2 | 台
290 | 角铁 |  | 40×40 | 40×40 | 材质：碳钢，型号：40×40，符合GB/T 706-2016标准。 | 10 | 根
291 | 脚轮 |  | 150mm | 150mm | 材质：PP，型号：150mm。 | 10 | 只
292 | 脚踏阀 |  | 1123 | 1123 | 材质:铜,型号1123，符合GB/T 12228-2006。 | 50 | 个
293 | 脚踏阀 |  | 1125 | 1125 | 材质:铜,型号1125，符合GB/T 12228-2006。 | 30 | 个
294 | 脚踏阀 |  | 1129 | 1129 | 材质:铜,型号1129，符合GB/T 12228-2006。 | 25 | 个
295 | 脚踏阀（立式） |  | 立式1128 | 立式1128 | 材质:铜,型号立式1128，符合GB/T 12228-2006。 | 20 | 个
296 | 脚踏阀（卧式） |  | 卧式1132 | 卧式1132 | 材质:铜,型号卧式1132，符合GB/T 12228-2006。 | 15 | 个
297 | 结构胶 |  | 480g | 995 | 材质：硅酮，型号：995，容量：480g。 | 100 | 支
298 | 结构胶枪 |  | 998 | 998 | 材质;不锈钢，型号998。 | 10 | 把
299 | 截止阀 |  | PN1.0MPa | DN20 | 材质：铜，型号：DN20/PN1.0MPa，符合GB/T7307标准 | 10 | 个
300 | 截止阀 |  | PN1.6MPa | DN25 | 材质：铜，型号：DN25/PN1.6MPa，符合GB/T7307标准 | 10 | 个
301 | 截止阀 |  | PN1.6MPa | DN50 | 材质：铜，型号：DN50/PN1.6MPa，符合GB/T7307标准 | 10 | 个
302 | 油漆 |  | 0.8Kg | 面漆 | 材质：醇酸，型号：面漆，规格：0.8Kg。 | 10 | 个
303 | 井盖（40吨） |  | 600×700mm | 40吨 | 材质：球墨铸铁，型号：40吨，尺寸：600×700mm | 2 | 个
304 | 井盖（60吨） |  | 700×800mm | 60吨 | 材质：球墨铸铁，型号：60吨，尺寸：700×800mm | 2 | 个
305 | 净化灯 |  | 300*1200mm | 48W | 规格：300*1200mm额定电压：AC100V-240V防护等级：IP65输出功率：48W输出电压：32V-85V Pz | 10 | 个
306 | 净水机滤芯 |  | RO膜反渗透 | RO膜反渗透 | RO膜反渗透滤芯，有效过滤泥沙颗粒.浑浊物体.铁锈余氯 使用寿命：18-24个月 | 5 | 个
307 | 静音轮 |  | 190×150mm | 6寸 | 材质：聚氨酯+金属，型号：6寸，尺寸：高度190mm，直径150mm。 | 10 | 个
308 | 静音止回阀 |  | PN2.6PMa | DN200 | 材质：铸钢，型号DN200，PN2.6PMa，尺寸：长度295mm，符合GB/T 12239-2005标准。 | 4 | 个
309 | 静音止回阀 |  | PN1.6PMa | DN80 | 材质：铸钢，型号DN80，PN1.6PMa，尺寸：长度188mm，符合GB/T 12239-2005标准。 | 7 | 个
310 | 镜子 |  | 80*100mm | 80*100mm | 材质：玻璃，型号：80*100mm | 10 | 块
311 | 绝缘胶布 |  | ２０米/卷 | 600V | 材质：PVC，型号600V，规格，20M/卷。 | 100 | 卷
313 | *开关（86系列）单开 |  | Ｘ４ | 86系列 | 材质：阻燃PC材料，尺寸：86＊86mm，型号：86系列 | 100 | 个
装孔距：60mm，输入电压：250V，银合金触点，光滑面板，单开单控 颜色：雅白，执行标准：
GB/T2099.1
314 | 开关（86系列）三开 |  | Ｘ４ | 86系列 | 材质：阻燃PC材料，尺寸：86＊86mm，型号：86系列 | 100 | 个
装孔距：60mm，输入电压：250V，银合金触点，光滑面板，三开三控 颜色：雅白，执行标准：
GB/T2099.1
315 | 开关（86系列）三孔 |  | Ｘ４ | 86系列 | 材质：阻燃PC材料，尺寸：86＊86mm，安装孔距：60mm，输入电压：250V，银合金触点，光滑面板，三孔插座，执行标准：GB／T16915.1-2014 | 100 | 个
316 | *开关（86系列）双开 |  | Ｘ４ | 86系列 | 材质：阻燃PC材料，尺寸：86＊86mm，型号：86系列 | 100 | 个
装孔距：60mm，输入电压：250V，银合金触点，光滑面板，双开双控 颜色：雅白，执行标准：
GB/T2099.1
317 | 开关（86系列）四开 |  | Ｘ４ | 86系列 | 材质：阻燃PC材料，尺寸：86＊86mm，型号：86系列 | 80 | 个
装孔距：60mm，输入电压：250V，银合金触点，光滑面板，四开四控 颜色：雅白，执行标准：
GB/T2099.1
318 | *开关（86系列）五孔 |  | Ｘ４ | 86系列 | 材质：阻燃PC材料，尺寸：86＊86mm，安装孔距：60mm，输入电压：250V，银合金触点，五孔插座，执行标准：GB／T16915.1-2014 | 100 | 个
319 | 开关86（声光控） |  | Ｘ４ | 86系列 | 材质：阻燃PC材料，尺寸：86＊86mm，安装孔距：60mm，输入电压：250V，声控，执行标准：GB／T16915.1-2014 | 100 | 个
320 | 肯德基锁 |  | 双开门 | 35-45MM | 适配门厚35-45MM、铜锁芯 | 10 | 套
321 | 肯德基锁芯 |  | 双开门 | 35-45MM | 适配门厚35-45MM、铜锁芯 | 2 | 个
322 | 空气开关 |  | DZ47S | 1P-25A | 1P-25A额定绝缘电压AC500、机械寿命20000次、电气寿命10000次 | 30 | 个
323 | 空气开关 |  | DZ47S | 1P-32A | 1P-32A额定绝缘电压AC500、机械寿命20000次、电气寿命10000次 | 30 | 个
324 | 空气开关 |  | DZ47S | 1P-63A | 1P-63A额定绝缘电压AC500、机械寿命20000次、电气寿命10000次 | 30 | 个
325 | 空气开关 |  | DZ47S | 2P-25A | 2P-25A额定绝缘电压AC500、机械寿命20000次、电气寿命10000次 | 30 | 个
326 | 空气开关 |  | DZ47S | 2P-32A | 2P-32A额定绝缘电压AC500、机械寿命20000次、电气寿命10000次 | 30 | 个
327 | 空气开关 |  | DZ47S | 2P-40A | 2P-40A额定绝缘电压AC500、机械寿命20000次、电气寿命10000次 | 30 | 个
328 | 空气开关 |  | DZ47S | 3P-25A | 3P-25A额定绝缘电压AC500、机械寿命20000次、电气寿命10000次 | 30 | 个
329 | 空气开关 |  | DZ47S | 3P-32A | 3P-32A额定绝缘电压AC500、机械寿命20000次、电气寿命10000次 | 30 | 个
330 | 空气开关 |  | DZ47S | 3P-40A | 3P-40A额定绝缘电压AC500、机械寿命20000次、电气寿命10000次 | 30 | 个
331 | 空气开关 |  | DZ47S | 3P-100A | 3P-100A额定绝缘电压AC500、机械寿命20000次、电气寿命10000次 | 30 | 个
332 | 空气开关 |  | DZ47S | 4P-32A | 4P-32A额定绝缘电压AC500、机械寿命20000次、电气寿命10000次 | 30 | 个
333 | 空气开关 |  | DZ47S | 4P-40A | 4P-40A额定绝缘电压AC500、机械寿命20000次、电气寿命10000次 | 30 | 个
334 | 空气开关 |  | DZ47S | 4P-63A | 4P-63A额定绝缘电压AC500、机械寿命20000次、电气寿命10000次 | 30 | 个
335 | 空气开关 |  | DZ47S | 4P-100A | 4P-100A额定绝缘电压AC500、机械寿命20000次、电气寿命10000次 | 30 | 个
336 | 空气开关 |  | DZ47S | 4P-125A | 4P-125A额定绝缘电压AC500、机械寿命20000次、电气寿命10000次 | 30 | 个
337 | 淋浴花洒（套装） |  | 1213 | 1213 | 主体：A级铜.陶瓷阀芯.硅胶出水孔 出水方式：四功能出水/三功能出水 | 50 | 套
338 | 淋浴喷头 |  | 不锈钢304 | 不锈钢304 | 不锈钢304材质防堵耐高压耐高温可拆卸 | 20 | 个
339 | 六角钻尾螺丝 |  | M5 | ２０－５０mm | 彩锌外六角钻尾材质：碳钢 规格M5 | 15 | 盒
340 | 漏电断路器 |  | RDM1L-25L | 4P-100A | 材质：阻燃塑料 塑壳漏电断路器 | 15 | 个
三相四线 额定电压：400V，功能：机械寿命10万次，纯银触点，过载保护，短路保护隔，漏电保护 尺寸：80＊72mm，GB10963.1
IEC60898标准
341 | 漏电空开 |  | DZ47SLES | 1P-25A | 1P-25A额定绝缘电压AC500、机械寿命20000次、电气寿命10000次 | 30 | 个
342 | 漏电空开 |  | DZ47SLES | 1P-32A | 1P-32A额定绝缘电压AC500、机械寿命20000次、电气寿命10000次 | 30 | 个
343 | 漏电空开 |  | DZ47SLES | 1P-40A | 1P-40A额定绝缘电压AC500、机械寿命20000次、电气寿命10000次 | 30 | 个
344 | 漏电空开 |  | DZ47SLES | 1P-63A | 1P-63A额定绝缘电压AC500、机械寿命20000次、电气寿命10000次 | 30 | 个
345 | 漏电空开 |  | DZ47SLES | 2P-16A | 2P-16A额定绝缘电压AC500、机械寿命20000次、电气寿命10000次 | 30 | 个
346 | 漏电空开 |  | DZ47SLES | 2P-25A | 2P-25A额定绝缘电压AC500、机械寿命20000次、电气寿命10000次 | 30 | 个
347 | 漏电空开 |  | DZ47SLES | 2P-32A | 2P-32A额定绝缘电压AC500、机械寿命20000次、电气寿命10000次 | 30 | 个
348 | 漏电空开 |  | DZ47SLES | 2P-40A | 2P-40A额定绝缘电压AC500、机械寿命20000次、电气寿命10000次 | 30 | 个
349 | 漏电空开 |  | DZ47SLES | 2P-63A | 2P-63A额定绝缘电压AC500、机械寿命20000次、电气寿命10000次 | 30 | 个
350 | 漏电空开 |  | DZ47SLES | 3P-16A | 3P-16A额定绝缘电压AC500、机械寿命20000次、电气寿命10000次 | 30 | 个
351 | 漏电空开 |  | DZ47SLES | 3P-25A | 3P-25A额定绝缘电压AC500、机械寿命20000次、电气寿命10000次 | 30 | 个
352 | 漏电空开 |  | DZ47SLES | 3P-32A | 3P-32额定绝缘电压AC500、机械寿命20000次、电气寿命10000次 | 30 | 个
353 | 漏电空开 |  | DZ47SLES | 3P-63A | 3P-63A额定绝缘电压AC500、机械寿命20000次、电气寿命10000次 | 30 | 个
354 | 漏电空开 |  | DZ47SLES | 4P-25A | 4P-25A额定绝缘电压AC500、机械寿命20000次、电气寿命10000次 | 30 | 个
355 | 漏电空开 |  | DZ47SLES | 4P-32A | 4P-32A额定绝缘电压AC500、机械寿命20000次、电气寿命10000次 | 30 | 个
356 | 漏电空开 |  | DZ47SLES | 4P-40A | 4P-40A额定绝缘电压AC500、机械寿命20000次、电气寿命10000次 | 30 | 个
357 | 漏电空开 |  | DZ47SLES | 4P-63A | 4P-63A额定绝缘电压AC500、机械寿命20000次、电气寿命10000次 | 30 | 个
358 | 路灯套装 |  | IP66 | 高亮100W | 高亮100W LED灯芯.压铸铝材灯体.高硬钢化玻璃，IP66防水 | 10 | 套
359 | 螺丝 |  | 22*90 | 22*90 | 材质：碳钢，型号：22*90mm，符合GB70标准。 | 150 | 套
360 | 螺丝 |  | 22*110 | 22*110 | 材质：碳钢，型号：22*110mm，符合GB70标准。 | 30 | 套
361 | 螺丝 |  | 16*110 | 16*110 | 材质：碳钢，型号：16*110mm，符合GB70标准。 | 200 | 套
362 | 螺丝 |  | 16*70 | 16*70 | 材质：碳钢，型号：16*70mm，符合GB70标准。 | 80 | 套
363 | 螺丝 |  | 20*140 | 20*140 | 材质：碳钢，型号：20*140mm，符合GB70标准。 | 30 | 套
364 | 螺丝 |  | 24*90 | 24*90 | 材质：碳钢，型号：24*90mm，符合GB70标准。 | 48 | 套
365 | 螺丝 |  | 8*90 | 8*90 | 材质：碳钢，型号：8*90mm，符合GB70标准。 | 50 | 套
366 | 落地扇 |  | 4档可调 | 856 | 4档可调摇头送风最大噪音65db 额定功率60W | 10 | 台
367 | 铝合金窗把手 |  | 左右 | 50型 | 50型锌合金材质加厚底座.分为左右执手 | 10 | 个
368 | 铝合金隐形纱窗 |  | 60*1200mm | 卷筒式 | 材质：铝合金+纳米纤维，型号：卷筒式，尺寸60*1200mm。 | 10 | 套
369 | 铝塑板 |  | 1200*2400mm | 1200*2400mm | 材质：铝板+PVC，型号：1200*2400mm。 | 15 | 张
370 | 马桶 |  | 超漩虹吸 | BT-1018 | 陶瓷釉面，排污坑距：300/400mm 排水方式：超漩虹吸 | 5 | 个
371 | 马桶 |  | 超漩虹吸 | BT-1056 | 陶瓷釉面，排污坑距：300/400mm 排水方式：超漩虹吸 | 10 | 个
372 | 马桶按键 |  | 35*75mm | 长方形 | 长方形开孔35*75mm ABS工程塑料材质. 304高强弹簧 | 50 | 个
373 | 马桶底座密封圈 |  | 防臭防漏 | 76-110mm | 优质ABS工程塑料高粘性油泥防臭防漏水.适合76-110mm排污口 | 50 | 个
374 | 马桶盖 |  | 阻尼缓降 | 大U-049 | 大U型盖板快装加厚ABS材质 盖板阻尼缓降 | 50 | 个
375 | 门禁开关 |  | 86＊86mm | 单开单控 | 材质：阻燃PC材料＋青铜导体 尺寸：86＊86mm，型号： | 30 | 个
单开单控 安装孔距：60mm，输入电压：250V，银合金触点，光滑面板，颜色：雅白，执行标准：
GB/T2099.1
376 | 面盆单冷龙头 |  | 孔径35mm | 单冷铜 | 单冷 主体材质：黄铜 表面电镀亮光 陶瓷阀芯 安装孔径35mm | 35 | 个
377 | 面盆冷热双水龙头 |  | 孔径35mm | 冷热双水 | 冷热双水龙头 主体材质：黄铜，表面镀铬 陶瓷阀芯 安装孔径35mm | 30 | 个
378 | 明盒 |  | 86HM34 | 86型 | 材质：PC，明装，86型，额定电流10A/16A，额定功率，2500W/4000W | 100 | 个
379 | 明装五孔 |  | 明装 | 86型 | 材质：PC，明装，86型，额定电流10A/16A，额定功率，2500W/4000W，插孔类型二三插，PC阻燃 | 40 | 个
380 | 内六角扳手 |  | 套装 | 1.5-10mm | 材质：硬质合金，型号：1.5-10mm | 10 | 套
381 | 尼龙扎带 |  | 5*400 | 5*400 | 材质：尼龙，型号：5*400mm | 50 | 包
382 | 逆止阀 |  | PN1.6PMa | DN65 | 材质：铸钢，型号DN65，PN1.6PMa，尺寸：长度95mm，符合GB/T 12239-2005标准。 | 10 | 个
383 | 盘管电机 |  | 220V | 40W | 额定电压220V 额定功率50HZ 额定功率40W 适配中央空调盘管 | 10 | 个
384 | 膨胀螺丝 |  | Ｍ８ | Ｍ８ | 材质：碳钢，型号：M8，符合GB799标准。 | 10 | 个
385 | 皮搋子 |  | 160mm | 160mm | 材质：橡胶+不锈钢，型号：160mm。 | 10 | 个
386 | 皮带 |  | A1651L | A1651L | A1651L材质：橡胶+硬线 韧性好，耐磨损，强度高，耐压力，不易变形 | 10 | 个
387 | 皮带 |  | 4250 | 4250 | 4250材质：橡胶+硬线 韧性好，耐磨损，强度高，耐压力，不易变形 | 10 | 条
388 | 偏口钳 |  | 6# | 6# | 材质：络钒合金钢，型号：6#。 | 15 | 把
389 | 屏蔽泵 |  | 380V | 1200W | 材质：不锈钢，功率：1200W，电压380V. | 2 | 台
390 | 汽机油发电机 |  | 220V | H7500-H | 型号：H7500-H，额定功率：6.0KW，峰值功率：6000W，额定电压230V，额定电流：26.1A。 | 3 | 台
391 | 切割片 |  | 107*1.2*16 | 107*1.2*16 | 材质：玻璃纤维+树脂金刚砂，型号：107*1.2*16mm | 100 | 片
392 | 球阀 |  | PN1.0MPa | DN20 | 材质：铜，型号：DN20/PN1.0MPa，符合GB/T7307标准 | 20 | 个
393 | 球阀 |  | PN1.0MPa | DN25 | 材质：铜，型号：DN25/PN1.0MPa，符合GB/T7307标准 | 20 | 个
394 | 球阀 |  | PN1.0MPa | DN32 | 材质：铜，型号：DN32/PN1.0MPa，符合GB/T7307标准 | 20 | 个
395 | 球阀 |  | PN1.0MPa | DN50 | 材质：铜，型号：DN50/PN1.6MPa，符合GB/T7307标准 | 15 | 个
396 | 球阀 |  | PN1.0MPa | DN80 | 材质：铜，型号：DN80/PN1.6MPa，符合GB/T7307标准 | 10 | 个
397 | 热过载继电器 |  | LR2D1316 | JRS11 | 材质：PP，型号：JRS11，额定电流1.4～12A，电源方式：交流电 | 12 | 个
398 | 热熔机 |  | 800W | 800W | 材质：ABS+铝合金，功率：800W。 | 1 | 套
399 | 人字梯加厚 |  | ２.１米 | ２.１米 | 材质：铝合金，规格：12.1M。 | 2 | 个
400 | 人字梯加厚 |  | 2.4M | 2.4M | 材质：铝合金，规格：2.4M。 | 2 | 个
401 | 人字梯加厚 |  | 3M | 3M | 材质：铝合金，规格：3M。 | 2 | 个
402 | 融雪剂 |  | 50KG | 50KG | 主要成分：工业盐，规格：50KG | 5 | 袋
403 | 软连接 |  | 600mm | 4分 | 材质：304不锈钢+三元乙丙，型号：4分，长度：600mm。 | 5 | 条
404 | 软连接 |  | 800mm | 4分 | 材质：304不锈钢+三元乙丙，型号：4分，长度：800mm。 | 5 | 条
405 | 三杆球锁 |  | 67-87mm | 67-87mm | 材质：不锈钢，规格：67-87mm。 | 10 | 套
406 | 三角钻头 |  | #6 | #6 | 材质：钨钢，型号：#6。 | 10 | 支
407 | 三角钻头 |  | #8 | #8 | 材质：钨钢，型号：#8。 | 10 | 支
408 | 三位接线柱 |  | 10A | 3P | 材质：铜，型号：3P，额定功率：10A. | 100 | 个
409 | 三线消防声控开关 |  | 三线暗装 | 86型 | 材质：PP，型号：86型，安装方式：三线暗装。 | 10 | 个
410 | 扫把 |  | 1400*40mm | 竹制品 | 材质：竹子，尺寸：约1400*40mm | 10 | 把
411 | 杀菌灭藻剂 |  | PO-700 | PO-700 | 成分：异噻唑啉酮及生物混合剂，型号：PO-700。 | 10 | 公斤
412 | 上提执手锁 |  | 45-55mm | 上提式 | 材质：不锈钢，型号：上提式，尺寸：45-55mm。 | 5 | 套
413 | 蛇皮管 |  | 6分 | 6分 | 6分为PVC材质中间为超密防爆网抗拉伸耐酸碱耐腐蚀 | 10 | 米
414 | 蛇皮管 |  | 1.2寸 | 1.2寸 | 1.2寸为PVC材质中间为超密防爆网抗拉伸耐酸碱耐腐蚀 | 10 | 米
415 | 蛇皮管 |  | 1寸 | 1寸 | 1寸为PVC材质中间为超密防爆网抗拉伸耐酸碱耐腐蚀 | 10 | 米
416 | 生料带 |  | 20mm | 20mm | 材质：聚四氟乙烯，规格：20mm。 | 100 | 卷
417 | 十字批头 |  | 十字双节 | 十字双节 | 材质：高硬度钨钢，规格：十字双节。 | 10 | 支
418 | 时间继电器 |  | 220V | 0.1S-99H | 材质：PC，型号：0.1S-99H，最大触头：最大5A,功率：5W，电压220V. | 10 | 套
419 | 手锤 |  | 2寸 | 2寸 | 材质：高碳钢+木材，型号：2寸 | 10 | 把
420 | 手提充电灯 |  | 1218 | 1218 | 材质：ABS，型号：1218，连续续航8H | 5 | 个
421 | 疏通机 |  | 220v | 3000W | 加强型功率：3000W 电压：220v 额定转速：500R/MIN 防护等级：IP44适用管径：20-220mm 疏通能力：60M | 1 | 台
424 | 双电源自动转换开关 |  | 380V | RMQ1-125 | 材质：PC，型号：RMQ1-125，额定功率：150A，电压：380V.触头：4P. | 2 | 个
425 | 双面胶 |  | 500*25mm | 500*25mm | 材质：泡棉，型号：500*25mm。 | 50 | 盘
426 | 水不漏 |  | 1KG | 1KG | 材质：特制水泥，规格：1KG | 10 | 包
427 | 水嘴把手 |  | 4分 | 4分 | 材质：不锈钢，型号：4分 | 10 | 个
428 | 水嘴铜内芯 |  | 4分 | 4分 | 材质：黄铜，型号：4分 | 10 | 个
429 | 塑壳断路器 |  | RDM1-250L | 4P-160A | 材质：阻燃塑料，型号：4P 额定电流：160A，电 | 8 | 个
压：400V，产品尺寸：142＊165＊66mm，安装尺寸：70mm，过载保护，短路保护 GB10963.1
IEC60898标准
430 | 塑壳断路器 |  | RDM1-250L | 4P-200A | 材质：阻燃塑料，型号：4P 额定电流：200A，电压：400V，产品尺寸：142＊165＊66mm，a安装尺寸：70mm，过载保护，短路保护 GB10963.1 | 5 | 个
IEC60898标准
431 | 塑壳断路器 |  | RDM1-80M | 4P-40A | 材质：阻燃塑料，型号：4P 额定电流：20A，电 | 5 | 个
压：400V，产品尺寸：142＊165＊66mm，a安装尺寸：70mm，过载保护，短路保护 GB10963.1
IEC60898标准
432 | 塑壳断路器 |  | RDM1-80M | 4P-63A | 材质：阻燃塑料，型号：4P 额定电流：63A，电 | 5 | 个
压：400V，产品尺寸：142＊165＊66mm，a安装尺寸：70mm，过载保护，短路保护 GB10963.1
IEC60898标准
433 | 塑壳断路器 |  | RDM1-250L | 3P-125A | 材质：阻燃塑料，型号：3P 额定电流：125A，电压：400V，产品尺寸：142＊165＊66mm，a安装尺寸：70mm，过载保护，短路保护 GB10963.1 | 10 | 个
IEC60898标准
434 | 塑壳断路器 |  | RDM1-250L | 3P-250A | 材质：阻燃塑料，型号：3P 额定电流：250A，电压：400V，产品尺寸：142＊165＊66mm，a安装尺寸：70mm，过载保护，短路保护 GB10963.1 | 5 | 个
IEC60898标准
435 | 锁体 |  | 35-50mm | ５０轴承 | 不锈钢材质 中心距50mm 适配门厚35-50mm | 10 | 个
436 | 台阶斜坡垫 |  | 50*100*16cm | 50*100*16cm | 橡胶材质 规格50*100*16cm | 5 | 个
437 | 台上盆 |  | 400*300 | 400*300 | 材质：陶瓷，规格：400*300mm | 1 | 个
438 | 碳钢法兰截止阀 |  | PN2.6PMa | DN100 | 材质：碳钢，型号：DN100/PN2.6PMa,符合GB/T 12234-2007标准 | 1 | 个
439 | 碳钢法兰截止阀 |  | PN2.6PMa | DN65 | 材质：碳钢，型号：DN65/PN2.6PMa,符合GB/T 12234-2007标准 | 1 | 个
440 | 碳钢法兰截止阀 |  | PN2.6PMa | DN50 | 材质：碳钢，型号：DN50/PN2.6PMa,符合GB/T 12234-2007标准 | 1 | 个
441 | 碳钢法兰闸阀 |  | PN2.6PMa | DN80 | 材质：碳钢，型号：DN80/PN2.6PMa,符合GB/T 12234-2007标准 | 1 | 个
442 | 梯子 |  | 四步 | 五步 | 铝合金材质 踏板四步 承重150kg | 2 | 个
443 | 梯子 |  | 五步 | 五步 | 铝合金材质 踏板五步 承重150kg | 2 | 个
444 | 铁锹 |  | 24*42 | 24*42 | 材质：锰钢+木材，规格：24*42mm | 20 | 把
445 | 铁丝（25斤） |  | 8-12号 | 8-12号 | 材质：碳钢镀锌，型号：8-12号 | 5 | 捆
446 | 铁雪铲 |  | 28*58 | 28*58 | 材质：锰钢+木材，规格：28*58mm | 20 | 把
447 | 铜电脑锁芯 |  | 70*29mm | ７０小 | 黄铜材质适用门厚35-50mm 规格70*29mm | 200 | 个
448 | 铜电脑锁芯 |  | 70*32 | ７０大 | 黄铜材质适用门厚35-50mm 规格 70*32mm | 50 | 个
449 | 头灯 |  | LED | 1196 | 材质：ABS，型号：1196，光源：LED | 10 | 个
450 | 投光灯 |  | 220V | ５０W | LED光源功率50W 电压220V 防水等级1P66 | 35 | 套
451 | 万能电视遥控器 |  | TV001 | TV001 | 材质：ABS，型号：TV001 | 30 | 个
452 | 万能空调遥控器 |  | K8000 | K8000 | 材质：ABS，型号：K8000 | 30 | 个
453 | 万向轮 |  | 2.5寸 | 2.5寸 | 材质：尼龙+冷轧钢板，型号：2.5寸 | 20 | 个
454 | 微波炉电机 |  | 220V | ４W | 额定电压220V 额定功率50-60Hz 额定功率4W适用于微波炉 | 10 | 个
455 | 卫浴锁 |  | 130mm | 130mm | 材质：不锈钢，型号：130 | 10 | 把
456 | 稳压器 |  | 850X645X1460 | SBW100KVA | 材质：冷轧钢板喷塑+铜，型号：SBW100KVA，尺寸：850X645X1460，符合GB4943.1-2011标准。 | 1 | 台
457 | 涡轮蝶阀 |  | PN1.6MPa | DN100 | 材质：铸钢，型号：DN100,PN1.6MPa。符合GB/T 12239-2005 | 1 | 个
458 | 涡轮对夹蝶阀 |  | PN1.6MPa | DN200 | 材质：铸钢，型号：DN200,PN1.6MPa。符合GB/T 12239-2005 | 2 | 个
459 | 涡轮对夹蝶阀 |  | PN1.6MPa | DN100 | 材质：铸钢，型号：DN100,PN1.6MPa。符合GB/T 12239-2005 | 9 | 个
460 | 涡轮对夹蝶阀 |  | PN1.6MPa | DN80 | 材质：铸钢，型号：DN80,PN1.6MPa。符合GB/T 12239-2005 | 10 | 个
461 | 涡轮对夹蝶阀 |  | PN1.6MPa | DN65 | 材质：铸钢，型号：DN65,PN1.6MPa。符合GB/T 12239-2005 | 9 | 个
462 | 涡轮对夹蝶阀 |  | PN1.6MPa | DN50 | 材质：铸钢，型号：DN50,PN1.6MPa。符合GB/T 12239-2005 | 2 | 个
463 | 涡轮法兰蝶阀 |  | PN1.6MPa | DN250 | 材质：铸钢，型号：DN250,PN2.6MPa。符合GB/T 12239-2005 | 6 | 个
464 | 污水泵 |  | 2200W | 65WQ25 | 材质：铸铝，功率：2200W，符合GB/T778-2001标准 | 2 | 台
465 | 污水泵 |  | 1500W | 50WQ25 | 材质：铸铝，功率：1500W，符合GB/T778-2001标准 | 2 | 台
466 | 无线门铃 |  | 30M | 86系列 | 材质：PC,型号86系类，感应距离：30M | 10 | 个
467 | 吸顶扇 |  | 220V | 250*250 | 250*250、额定电压220V 额定功率50Hz 额定功率35W | 10 | 个
468 | 吸顶扇 |  | 220V | 300*300 | 300*300、额定电压220V 额定功率50Hz 额定功率40W | 10 | 个
469 | 吸顶扇 |  | 220V | 350*350 | 350*350、额定电压220V 额定功率50Hz 额定功率40W | 10 | 个
470 | 洗衣机龙头 |  | 2235 | 2235 | 材质：不锈钢，型号：2235 | 10 | 个
471 | 下水软管带扣伸缩管 |  | 32mm | 32mm | 32mm、主体材质PVC | 10 | 根
472 | 线鼻子 |  | 25² | 25² | 材质：铜，型号：25²符合GB/T14315-2008标准 | 30 | 个
473 | 线鼻子 |  | 70² | 70² | 材质：铜，型号：70²符合GB/T14315-2008标准 | 30 | 个
474 | 线鼻子 |  | 120² | 120² | 材质：铜，型号：120²符合GB/T14315-2008标准 | 30 | 个
475 | 线槽 |  | 25mm | 25*15mm | 材质：PVC，规格：25mm | 100 | 米
476 | 线槽 |  | 30mm | 30*15mm | 材质：PVC，规格：30mm | 100 | 米
477 | 线槽 |  | 40mm | 40mm | 材质：铝合金，规格：40mm | 100 | 米
478 | 线槽 |  | 50mm | 50mm | 材质：铝合金，规格：50mm | 100 | 米
479 | 橡塑保温管 |  | 2000*50mm | 2000*50mm | 2000*50mm、材质：丁腈橡胶阻 燃级别：B级，保温防冻.隔热防晒.防火阻燃.防水防潮 | 50 | 根
480 | 消防井盖（100吨） |  | 700*900mm | 100吨 | 材质：球墨铸铁，型号：100吨，尺寸：700*900mm | 2 | 个
481 | 消防井盖（80吨） |  | 700*800mm | 100 | 材质：球墨铸铁，型号：100吨，尺寸：700*800mm | 2 | 个
482 | 消防控制保护开关 |  | 63A | CDK1-63/M32 | 材质：PC，额定功率：63A. | 2 | 个
483 | 小便池一体化感应 |  | BT-8007A | BT-8007A | 材质：不锈钢+铜，型号：BT-8007A，红外感应，防水放电。 | 5 | 套
484 | 小便感应器明装 |  | 207型 | 207型 | 材质：不锈钢+铜，型号：207，红外感应，防水放电。 | 20 | 个
485 | 小便感应器（小便斗） |  | 暗装 | 12V | 材质：不锈钢，型号：12V，红外感应，防水放电。 | 20 | 套
486 | 旋启式止回阀 |  | PN2.6PMa | DN250 | 材质：不锈钢，型号：DN250,PN2.6PMa，符合GB/T 12239-2005标准 | 2 | 个
487 | 压力表 |  | 0-1.6MPA | 0-1.6MPA | 材质：冷轧铁板+铜，型号：0-1.6MPA，符合GB/T1226-2018 | 10 | 个
488 | 压力表（负压瓷助电接） |  | 0-1.6MPA | 0-1.6MPA | 0-1.6MPA、表盘直径150mm 接口材质为黄铜 使用温度-40-70度 安装方式为径向 | 10 | 个
489 | 压力电接真空表 |  | 0-1.6mpa | 0-1.6mpa | 材质：冷轧铁板+铜，型号：0-1.6mpa，符合GB/T1226-2018 | 5 | 块
490 | 液压杆 |  | 100#防爆 | 100#防爆 | 材质：不锈钢，型号：100#防爆。 | 10 | 个
491 | 衣钩 |  | 单钩 | 单钩 | 单钩、优质太空铝材质，打孔安装 | 20 | 个
492 | 衣钩 |  | 5位 | 5位 | 5位、优质太空铝材质，打孔安装 | 20 | 个
493 | 银行柱 |  | 900*63*32 | 3米 | 201不锈钢材质整体高度900mm管体直径63mm底盘直径32mm拉带长度3米宽度48mm | 20 | 个
494 | 饮水机专用盐 |  | 10KG | 10KG | 成分：软化盐，规格：10KG. | 20 | 袋
495 | 原盐 |  | 50kg | 50kg | 50kg符合GB/T5462标准 | 20 | 袋
496 | 胀塞 |  | 8# | 8# | 材质：ABS+碳钢，型号：8# | 20 | 桶
497 | 正压消防空气呼吸器 |  | RHZK6.8 | RHZK6.8 | 材质：碳纤维，型号：RHZK6.8，符合GA124-2013 | 1 | 套
498 | 执手锁 |  | 35mm-45mm | 155孔 | 155孔、不锈钢材质、适装门厚35mm-45mm | 10 | 套
499 | 执手锁 |  | 35mm-45mm | 170孔 | 170孔、不锈钢材质、适装门厚35mm-45mm | 20 | 把
500 | 执手锁 |  | 35mm-45mm | 135孔 | 135孔、不锈钢材质、适装门厚35mm-45mm | 20 | 套
501 | 执手锁 |  | 35mm-45mm | 大175孔 | 大175孔、不锈钢材质、适装门厚35mm-45mm | 20 | 套
502 | 智能恒温阀 |  | 125*90*44mm | 125*90*44mm | 材质：ABS，规格：125*90*44mm。 | 3 | 个
503 | 智能马桶 |  | 670*410*510mm | W8351A | 尺寸670*410*510mm 、脚踢冲功率820W、冲水量5L、带遥控器、供水压力流压0.085-0.75MPa | 10 | 个
504 | 中央空调出风口 |  | 600*600 | 百叶 | 材质：铝合金，型号：百叶，规格600*600mm | 10 | 个
505 | 中央空调电机 |  | 220V | 36-60W | 材质：铜，型号：36-60W，电压：220V | 20 | 个
506 | 中央空调风轮 |  | 16-22 | 16-22 | 材质：ABS，型号：16-22 | 10 | 个
507 | 中央空调接水盘 |  | 0.25x1m | 0.25x1m | 材质：不锈钢，规格：0.25x1m | 10 | 个
508 | 中央空调控制面板 |  | 220V | 液晶 | 材质：PP，型号：液晶，电压220V | 50 | 个
509 | 中央空调三速开关 |  | 220V | 旋钮 | 材质：PP，型号：旋钮，电压：220V，功率：2A. | 10 | 个
510 | 柱盆 |  | BT-3006 | BT-3006 | 材质：陶瓷，型号：BT-3006 | 1 | 套
511 | 铸钢平衡阀 |  | PN1.6PMa | DN80 | 材质：铸钢，型号：DN80，PN1.6PMa，符合GB/T21447-2008标准 | 1 | 个
512 | 铸钢平衡阀 |  | PN1.6PMa | DN65 | 材质：铸钢，型号：DN65，PN1.6PMa，符合GB/T21447-2008标准 | 1 | 个
513 | 紫外线灯架 |  | 40W | T8 | 材质：铁艺喷塑和阻燃材料，电压：240V长度：1.2米，单管T8双端平盖，功率：36W | 20 | 个
514 | 地漏 |  | 100*100*6mm | 自动密封式四防 | 材质：不锈钢，型号：自动密封式四防，规格：100*100*6mm | 20 | 个
515 | 自喷漆 |  | 350mL | 350mL | 手摇式按压，容量350mL。 | 20 | 罐
516 | 阻火包 |  | 320*180*40mm | 720型 | 材质：玻璃纤维，型号：720型，尺寸：320*180*40mm，符合GB23864-2009标准 | 10 | 个
517 | 钻头 |  | 3.2mm | 3.2mm | 材质：钴合金，型号：3.2mm，符合GB/T6170-2000标准 | 10 | 个
518 | 钻头 |  | 4.2mm | 4.2mm | 材质：钴合金，型号：4.2mm，符合GB/T6170-2000标准 | 10 | 支
519 | 钻头 |  | 5.2mm | 5.2mm | 材质：钴合金，型号：5.2mm，符合GB/T6170-2000标准 | 10 | 支
520 | 钻头 |  | 6mm | 6mm | 材质：钴合金，型号：6mm，符合GB/T6170-2000标准 | 9 | 个
521 | 钻头 |  | 8mm | 8mm | 材质：钴合金，型号：8mm，符合GB/T6170-2000标准 | 10 | 个
522 | 钻头 |  | 10mm | 10mm | 材质：钴合金，型号：10mm，符合GB/T6170-2000标准 | 10 | 个
523 | 钻尾螺丝 |  | 16-20mm | 16-20mm | 材质：高碳钢镀锌，规格16-20mm。 | 20 | 盒
524 | 防汛沙袋雨罩 |  | 130x80x60cm | 130x80x60cm | 130x80x60cm带20mm粗不锈钢支架防水防火防晒苫布 | 20 | 套
525 | 电工绝缘鞋 |  | 6KV | 6KV | 6KV绝缘、鞋底材质聚氨酯、鞋面材质牛皮 | 50 | 双
526 | 浴霸 |  | 300x600x80mm | 300x600x80mm | 300x600x80mm、取暖、换气、吹风、照明，取暖功率2000W、换气量150m³/h | 9 | 台
527 | 高压洗车机 |  | 单项 | HM558 | 单相：额定压力：1-4.5MPA（1-4.5KG/CM平方）：许用压力：1-5MPA（1-5KG/cm平方）：流量：30L/MIN：转速：580R/min：电压220V/50HZ：功率：2.2KW：传动形式：皮带转动： 三相：额定压力：2-5MPA（2-5KG/CM平方）：许用压力：2-6MPA（2-6KG/cm平方）：流量：40L/MIN：转速：780R/min：电压380V/50HZ：功率：3.0KW：传动形式：皮带转动： | 1 | 台
528 | 充气帐篷 |  | 5*6米双层 | 5*6米双层 | 5*6米双层 | 套 | 4
529 | 便携折叠床 |  | 单人 | 单人 | 单人 | 张 | 27
530 | 便携折叠椅 |  | 单人 | 单人 | 单人 | 把 | 27
531 | 睡袋 |  | 单人 | 单人 | 单人 | 个 | 19
532 | 雨衣套装 |  | 套装 | 套装 | 套装 | 件 | 17
533 | 中国卫生冲锋衣 |  | 单件外套 | 单件外套 | 单件外套 | 件 | 27
534 | 卫生应急马甲 |  | 春秋款 | 春秋款 | 春秋款 | 件 | 5
535 | 应急灯 |  | 充电太阳能双用 | 充电太阳能双用 | 充电太阳能双用 | 个 | 3
536 | 遮阳伞 |  | 2.8米（含底座） | 2.8米（含底座） | 2.8米（含底座） | 把 | 1
537 | 迷彩军用背包 |  | 85L | 85L | 85L | 个 | 5
538 | 迷彩军装 |  | 套装 | 套装 | 套装 | 件 | 5
539 | 迷彩帽 |  | 单 | 单 | 单 | 个 | 5
540 | 挡水板 |  | L型 | L型 | L型 | 个 | 97
541 | 塑料布 |  | 1.5米宽 | 1.5米宽 | 1.5米宽 | 公斤 | 30
542 | 三防帆布 |  | 3*4米 | 3*4米 | 3*4米 | 块 | 5
543 | 三防帆布 |  | 4*6米 | 4*6米 | 4*6米 | 块 | 2
544 | 蚊香 |  | 点燃型 | 点燃型 | 点燃型 | 盒 | 2
合计： | [8 empty] | 0

## 日杂
石家庄市人民医院日杂采购清单
序号 | 产品名称 | 品牌 | 参数 | 单位 | 年用量约 | 单价（元） | 总价
1 | 墩布 |  | 加厚吸水棉线 1.55m（木把） | 个 | 10
2 | 干发毛巾 |  | 聚酯/聚酰胺复合超细纤维 40cm*40cm | 条 | 500
3 | 毛巾 |  | 高档纯棉 34cm*70cm1632 | 条 | 200
4 | 美容巾 |  | 速干珊瑚绒 35cm*75cm 3987 | 条 | 200
5 | 湿巾 |  | 水刺无纺布 0酒精 杀菌10片/包 单片/180*170mm | 包 | 100
6 | 透明皂 |  | 去渍 无磷 202g | 块 | 500
7 | 洗洁精 |  | 环保无磷 非浓缩 去油污 408克 | 瓶 | 50
8 | 洗衣粉 |  | 去污/去渍 除螨 218克 | 袋 | 50
9 | 香皂 |  | 除菌 爽肤 清洁 100g | 块 | 50
10 | 小方巾 |  | 速干珊瑚绒 涤纶 抗菌 防螨30cm*30cm | 条 | 10
11 | 浴巾 |  | 加厚长绒纯棉 70cm*140cm 3103 | 块 | 10
12 | 浴巾 |  | 速干珊瑚绒 抗菌 50cm*100cm | 块 | 10
13 | 毛巾 |  | 加厚强吸水 珊瑚绒34cm*74cm 100G | 条 | 10
14 | 杯 托 |  | 防烫 加厚PP塑料 1427 | 个 | 300
15 | 电蚊香片 |  | 30片拟除虫菊酯 无香 无味 | 盒 | 500
16 | 胶皮手套 |  | 加厚橡胶 S M L | 双 | 50
17 | 控烟督导员袖章 |  | 针秀包边锁边 优质棉布 15cm*42cm | 个 | 100
18 | 棉线手套 |  | 加密 耐磨棉纱 针织 | 双 | 500
19 | 手电筒 |  | 强光 ABS ≤IPX4防水 便携 LED | 个 | 20
20 | 一次性拖鞋 |  | 素面 织物 无纺布41-44cm | 双 | 300
21 | 衣架 |  | 环保木质长43cm | 个 | 250
22 | 衣架 |  | PP塑料长40cm | 个 | 250
23 | 钥匙圆环 |  | 金属 单环 | 个 | 50
24 | 粘勾 |  | 强力粘钩 塑料1.5KG 2926 | 个 | 500
25 | 护手霜 |  | 补水保湿 50g | 支 | 10
26 | 牙膏 |  | 清新 含氟90G | 支 | 10
27 | 牙刷 |  | PP塑料 软刷毛1.41cm*20cm | 支 | 10
28 | 洗发水 |  | 去屑，清洁 200ML | 瓶 | 10
29 | 地毯 |  | 1.8*15m 红色起绒 PVC(聚氯乙烯)防滑橡胶，可反复使用 | 卷 | 10
30 | 地毯 |  | 2*15m 红色起绒 PVC(聚氯乙烯)防滑橡胶 可反复使用 | 卷 | 10
31 | 收纳盒 |  | PP塑料 3041-19.5cm*13.5cm*8cm | 个 | 100
32 | 收纳盒 |  | PP塑料 3042-24cm*17cm*10.5cm | 个 | 100
33 | 收纳盒 |  | PP塑料 3043-35cm*26cm*14cm | 个 | 100
34 | 收纳筐 |  | PP塑料 3031-29cm*13cm12.5cm | 个 | 100
35 | 收纳筐 |  | PP塑料 3032-34.5cm*17.5cm*16cm | 个 | 100
36 | 硬纸抽 |  | 原生木浆 120抽 | 包 | 60
37 | 软纸抽 |  | 原生木浆 116mm*175mm（四层）400张/包 6包/提 原生木浆 | 包 | 100
38 | 手帕纸 |  | 压花 原生木浆 8包/条 | 条 | 50
39 | 湿巾 |  | 纯水 0酒精 水刺无纺布 80片 | 包 | 50
40 | 烟头夹子 |  | 铝合金91cm | 个 | 40
41 | 茶渣桶 |  | PP(聚丙烯) 口径26cm*27.5 | 个 | 30
42 | 大垃圾桶 |  | PP(聚丙烯) 150L | 个 | 15
43 | 大垃圾桶 |  | PP(聚丙烯) 200L | 个 | 15
44 | 洗衣液 |  | 不含磷 去渍去污 500g | 袋 | 10
45 | 大白筐 |  | 高密聚乙烯 39cm*30cm | 个 | 500
46 | 大喷壶 |  | PP塑料 2.0L按压 | 个 | 100
47 | 肥皂盒 |  | PP塑料 12.6*8.2*2.9cm | 个 | 200
48 | 警示胶带 |  | 加厚PVC4.5cm*16m | 卷 | 50
49 | 反光胶带 |  | 高反光 PET材质 4.5cm*25m背胶 | 卷 | 50
50 | 输液筐 |  | 塑料 29cm*13.5cm*6cm | 个 | 1000
51 | 水桶 |  | 聚乙烯 26口径、21.5cm*17.5cm | 个 | 1000
52 | 透明粘勾 |  | PP塑料 无痕6*6cm 10kg | 个 | 300
53 | 粘钩 |  | PP塑料 2910 | 个 | 300
54 | 小白盒 |  | 25*19*6cm(塑料) PP塑料 | 个 | 50
55 | 小方筐 |  | 35cm*27.5cm*11cm PP塑料 | 个 | 100
56 | 小喷壶 |  | PP塑料 0.8L | 个 | 100
57 | 小整理箱 |  | PVC塑料 25cm*18cm*14cm | 个 | 300
58 | 纸篓 |  | PP/PE塑料 阻燃高26cm 口径21.5cm | 个 | 500
59 | 整理箱 |  | PVC塑料 31cm*22cm*18cm | 个 | 200
60 | 整理箱 |  | PVC塑料 37cm*28cm*20cm | 个 | 200
61 | 钥匙盘 |  | 金属 100位 | 个 | 10
62 | 钥匙盘 |  | 金属 11位 | 个 | 10
63 | 指甲刀 |  | 电镀金属 70mm | 个 | 100
64 | 衣帽架 |  | 实木 高1.7m | 个 | 10
65 | 保温壶 |  | 大容量1.9L不锈钢 | 个 | 30
66 | 擦手纸盒 |  | ABS塑料 抗摔 防水 壁挂式 | 个 | 100
67 | 大篮筐 |  | PVC 63cm*43cm*32cm | 个 | 300
68 | 大盘纸盒 |  | ABS塑料 抗摔 可视 防水 壁挂式 | 个 | 50
69 | 地垫 |  | 1.2*1.5加厚防滑 | 个 | 1
70 | 电波钟 |  | 3102橡木38*38cm | 个 | 30
71 | 电蚊香器 |  | 电热蚊香片套装 无味72片+1器 | 个 | 200
72 | 墩布桶 |  | 塑料 38cm*29cm*26cm | 个 | 100
73 | 防滑垫 |  | 90宽 1500长 | 个 | 10
74 | 干湿温度计 |  | A1 透明胶镜、ABS塑胶202mm*202mm*30m方形 | 个 | 300
75 | 脚踩垃圾桶 |  | PP塑料 10L 23cm*39cm | 个 | 10
76 | 立式平板行李推车 |  | 尼龙抗冲击车板 金属扶手 承载500斤 自重10KG 60cm*90cm | 个 | 10
77 | 晾衣架 |  | 202不锈钢 160cm*60cm*115cm | 个 | 10
78 | 暖瓶 |  | 塑料 5P | 个 | 50
79 | 暖瓶 |  | 塑料 8P | 个 | 50
80 | 排钩 |  | 不锈钢 6钩双排 | 个 | 50
81 | 强光手电 |  | ASD+电子元器件光源功率40W | 个 | 20
82 | 石英钟 |  | 塑料圆形 31*31cm | 个 | 10
83 | 绶带 |  | 贡缎 金丝锁边 披戴式 | 条 | 10
84 | 水晶板 |  | PVC(聚氯乙烯) 加厚60*120 | 块 | 10
85 | 水桶 |  | 大号塑料120L36 | 个 | 100
86 | 大盘纸* |  | 原生木浆（纤维）尺寸：（90mm*125mm)三层/982段/盘 3盘/提 4提/箱 执行标准：GB/T20810 | 箱 | 250
87 | 体温表消毒盒 |  | 铝(16cm*5.5cm*3cm) | 个 | 100
88 | 密封桶 |  | PP塑料 2.5L | 个 | 10
89 | 原料篮筐 |  | 塑料 333*219*110mm | 个 | 200
90 | 原料 篮筐 |  | 塑料 43cm*33cm | 个 | 200
91 | 窗口对讲机 |  | 金属(13.6cm*9.8cm*4.5cm) | 个 | 10
92 | 无线音响 |  | 内置电池1200mAh超大容量 抗摔外壳 | 套 | 5
93 | 大保鲜膜 |  | PVC塑料 40cm*300m | 卷 | 10
94 | 医用手电筒 |  | 可充电 圆形 塑料15cm LED | 个 | 300
95 | 意见箱 |  | 不锈钢 220mm*290mm | 个 | 5
96 | 瑜伽垫 |  | TPE塑料185x80cm | 块 | 10
97 | 雨伞 |  | 定制 120cm 10骨碰击布 防水超大 | 把 | 10
98 | 雨伞 |  | 110cm 10骨碰击布 防水折叠 黑 升级版 | 把 | 10
99 | 雨伞架 |  | 高温烤漆加厚 6头 | 个 | 10
100 | 雨鞋 |  | PVC(聚氯乙烯) 39-45码高帮长靴 | 双 | 10
101 | 长款风雨衣 |  | 风衣式成人雨衣 NF-2 M L XL XXXL涤丝纺 PVC | 件 | 10
102 | 整理箱 |  | 环保PP塑料 59cm*44cm*36cm | 个 | 70
103 | 整理箱 |  | 环保PP塑料 52cm*39cm*35cm | 个 | 70
104 | 整理箱 |  | 环保PP塑料 49cm*35cm*29cm | 个 | 70
105 | 整理箱 |  | 环保PP塑料 带滑轮64cm*47cm*89cm | 个 | 70
106 | 整理箱* |  | 环保PP塑料 带滑轮 70cm*52cm*42cm | 个 | 70
107 | 微波炉 |  | P70D20L-D7/D4 可视转盘加热 20L 262mm*452mm*370mm(高*宽*深） | 个 | 12
108 | 马甲* |  | 印花针织 定制M L XL | 个 | 60
109 | 塑料水桶 |  | PP塑料 38口径33cm | 个 | 100
110 | 灯笼 |  | 缎面160CM | 个 | 10
111 | 灯笼 |  | 缎面80CM | 个 | 10
112 | 灯笼 |  | 缎面60CM | 个 | 10
113 | 灯笼 |  | 定制绒面130CM | 个 | 10
114 | 灯笼 |  | 750mm定制绒面8号 | 个 | 100
115 | 中国结 |  | 绒布结吉祥穗65CM | 个 | 10
116 | 中号灯串 |  | 定制绒面10CM | 个 | 10
117 | 宫灯 |  | 缎面90cm | 个 | 10
118 | 大号灯串 |  | 定制绒面14cm | 个 | 10
119 | 羽绒服 |  | 90%白鸭绒（绒子含量含量85%） 聚酯纤维100% 轻薄S-3XL | 件 | 5
120 | 羽绒马甲 |  | 90%白鸭绒（绒子含量含量85%） 聚酯纤维100% 锦纶/尼龙(聚酰胺纤维)S-3XL | 件 | 5
121 | 防滑垫 |  | 100mm*250mm 背胶 耐磨放卷边 | 宽 | 5
122 | 扁管躺椅 |  | 金属 长175.宽52 | 张 | 5
123 | 蓝牙耳机 |  | 蓝牙5.3无线 IP5X/IPX5 | 个 | 8
124 | 折叠热水壶 |  | 多段保温 电加热316不锈钢 0.6L | 台 | 12
125 | 遮阳伞 |  | 碰击布 五折两用8骨 晴雨两用 | 个 | 50
126 | 吹风机 |  | RD1680负离子高速电机 | 台 | 4
127 | 术间地板垫 |  | 环保PVC塑胶 20*2*0.02米 | 卷 | 3
| 合计 |  | *提供样品 |  |  |  | 0

## 办公用品
序号 | 产品名称 | 品牌 | 型 号 | 规格 | 单位 | 数量 | 单价 | 合计
1 | 平纹卫生纸 |  | 200mm*125mm（5层） | 2卷/包，85段/卷 | 卷 | 2500
2 | 擦手纸 |  | JC-0665 | 150抽/包，20包/箱。 | 箱 | 1440
3 | 空心卫生纸 |  | 180克/卷 | 180克/卷 | 卷 | 1000
4 | 水彩笔 |  | 24色 | 24色 | 支 | 50
5 | 签字笔 |  | PC880e | 0.5mm | 支 | 100
6 | 签字笔 |  | 880D | 0.5mm | 支 | 2000
7 | 签字笔 |  | PC198 | 按动0.5mm | 支 | 1500
8 | 签字笔芯 |  | PS106D | 0.5mm | 支 | 3000
9 | 签字笔芯 |  | 2230 | 按动0.5mm | 支 | 3000
10 | 中性笔 |  | BK110 | 直液式0.5 | 支 | 1000
11 | 中性笔 |  | 大容量中性笔 | 0.5mm | 支 | 1000
12 | 按压中性笔 |  | A35 | 按动0.5mm | 支 | 1000
13 | 中性笔 |  | 1848 | 1.0mm | 支 | 1000
14 | 白板 |  | 45*60cm | 45*60cm | 块 | 60
15 | 白板 |  | 80*120cm | 80*120cm | 块 | 10
16 | 白板 |  | 1米*2米 | 1米*2米 | 块 | 5
17 | 白板 |  | 1.2*2.4米 | 带支架 | 块 | 5
18 | 白板笔 |  | MP-399A. | MP-399A | 支 | 550
19 | 白板擦 |  | 50*125*25mm. | 50*125*25mm. | 个 | 200
20 | 浆糊 |  | 500ml | 500ml | 瓶 | 500
21 | 板夹 |  | A4 | A4 | 个 | 100
22 | 保险柜 |  | 25cm | 25cm | 个 | 10
23 | 报刊架 |  | PX-320. | 四层 | 个 | 30
24 | 笔袋 |  | 215*120mm | 网纱 | 个 | 80
25 | 笔记本 |  | 11016 | 16K | 个 | 100
26 | 纯实木台历架 |  | 48*24cm | 纯实木 | 个 | 20
27 | 壁纸刀 |  | 6898 | 8节刀片 | 把 | 60
28 | 壁纸刀片 |  | FD-09A | 8节刀片 | 盒 | 60
29 | 便签纸 |  | 100张*5条 | 100张*5条 | 包 | 100
30 | 便签纸条 |  | 76*76mm | 76*76mm | 包 | 100
31 | 不干胶 |  | A4 | A4 | 包 | 100
32 | 不锈钢直尺 |  | 30cm | 30cm | 把 | 100
33 | 餐巾纸 |  | 116*175mm | 每包360张 | 包 | 3000
34 | 充电电池套装 |  | 5 号4 粒套装（含充电盒） | 5 号4 粒套装（含充电盒） | 套 | 160
35 | 充电电池 |  | 5号 | 5号 | 节 | 120
36 | 拉杆夹 |  | A4 | A4 | 个 | 500
37 | 打孔器 |  | 手握式打孔器 | 5种孔型 | 个 | 10
38 | 大白纸 |  | 1K | 120克 | 张 | 100
39 | 大别针 |  | 1号 | 1号 | 盒 | 300
40 | 大订书机 |  | 240F | 240F | 个 | 20
41 | 大头针 |  | 24mm | 50g/盒 | 盒 | 500
42 | 档案袋(牛皮纸） |  | A4 | A4 | 个 | 100
43 | 档案盒 |  | 35mm | 35mm | 个 | 200
44 | 档案盒 |  | 75mm | 75mm | 个 | 80
45 | 档案盒 |  | 55mm | 55mm | 个 | 100
46 | 档案盒 |  | 35mm | 带弹簧干部人事夹 | 个 | 20
47 | 档案盒 |  | 牛皮纸档盒 | 8cm | 个 | 300
48 | 点钞机 |  | 881 | 881 | 台 | 20
49 | 电池 |  | 23A12V | 23A12V | 节 | 60
50 | 电池 |  | 2号 | 2 | 节 | 100
51 | 电池 |  | 9V | 9V | 节 | 20
52 | 电池 |  | 1号 | 1号 | 节 | 20
53 | 电池 |  | 2号 | 碳性电池 | 节 | 200
54 | 电池 |  | 12V27A | 12V27A | 节 | 500
55 | 电池 |  | 5号 | 5号 | 节 | 6000
56 | 电池 |  | 17号 | 17号 | 节 | 2000
57 | 电池 |  | CR2450 | 纽扣 | 节 | 10
58 | 电池 |  | 5号 | 碳性电池 | 节 | 2000
59 | 电池 |  | 7号 | 碳性电池 | 节 | 2000
60 | 电话（壁挂式） |  | GW8A | 220*74*65mm | 个 | 200
61 | 订书钉 |  | 2024-06-24 | 2024-06-24 | 盒 | 1500
62 | 订书钉 |  | 2024-10-23 | 2024-10-23 | 盒 | 500
63 | 订书钉 |  | 23/13 | 23/13 | 盒 | 500
64 | 订书机 |  | 9020 | 9020 | 个 | 60
65 | 订书机 |  | 207 | 207 | 个 | 60
66 | 方印台 |  | 5 | 5 | 个 | 40
67 | 粉笔 |  | 7.4cm | 48支/盒 | 盒 | 200
68 | 封箱胶带 60mm |  | 60mm*60Y*50um | 72卷/箱 | 箱 | 120
69 | 复印纸 |  | A4 | 80克 | 包 | 1000
70 | 钢笔 |  | 1511A | 0.5mm | 支 | 60
71 | 休闲商务包 |  | 32*22*6.5cm | 大号 | 个 | 30
72 | 手提商务拉链袋 |  | 6839 | 防水蚂蚊布 | 个 | 50
73 | 固体胶 |  | 15克 | 15克 | 个 | 300
74 | 光敏印油（红） |  | 9879 | 10ml | 瓶 | 100
75 | 喊话器 |  | 300秒录音 | 8小时播报 | 个 | 100
76 | 黑皮本 |  | 32K124 | 仿皮 | 个 | 200
77 | 红色复写纸 |  | 型号：16K | 16K | 盒 | 100
78 | 回形针 |  | 3号 | 29mm | 盒 | 200
79 | 活页本 |  | 16K | 60张 | 个 | 100
80 | 计算器 |  | 837 | 12位LCD大屏 | 个 | 200
81 | 计算器 |  | ec6835 | 真人发音 | 个 | 10
82 | 记号笔 |  | MP-220 | 小双头 | 支 | 500
83 | 帐皮 |  | 16K | 16K | 付 | 50
84 | 剪刀 |  | SR1508 | 小 | 把 | 90
85 | 剪刀 |  | sr1507 | 大 | 把 | 90
86 | 浆糊 |  | 80ml | 80ml | 瓶 | 100
87 | 浆糊 |  | 500ml | 500ml | 瓶 | 100
88 | 胶棒 |  | 20克 | 20克 | 个 | 500
89 | 胶棒 |  | 15克 | 15克 | 个 | 500
90 | 胶带 |  | 14m*12mm | 小卷 | 卷 | 100
91 | 胶带 |  | 型号:45*60 | 宽 | 卷 | 160
92 | 胶带 |  | 2cm | 2cm | 卷 | 200
93 | 背胶纸 |  | A4 | A4 | 包 | 200
94 | 胶水 |  | L009 | 50ML | 瓶 | 200
95 | 卡纸 |  | 250克 | 50张/包 | 包 | 10
96 | 口取纸 |  | 120*216mm | 50张/包 | 包 | 100
97 | 扣袋 |  | A4 | A4 | 个 | 300
98 | 拉边袋 |  | A4 | A4 | 个 | 300
99 | 拉链袋（透明网格） |  | A4 | A4 | 个 | 200
100 | 马克笔 |  | 24色 | 24色 | 盒 | 10
101 | 密封条 |  | 31*4cm | 31*4cm | 张 | 200
102 | 木头板夹 |  | 32K | 32K | 个 | 300
103 | 木头板夹 |  | A4 | A4 | 个 | 300
104 | 牛皮纸档案盒 |  | A4 | A4 | 个 | 100
105 | 皮尺 |  | 2米 | 2米 | 条 | 5
106 | 皮筋 |  | 4cm | 一包100克 | 包 | 500
107 | 皮纹纸 |  | A4 | 180g | 包 | 100
108 | 聘书 |  | 16K | 16K | 个 | 60
109 | 起钉器 |  | 231 | 小 | 个 | 200
110 | 铅笔 |  | HB | HB | 支 | 3000
111 | 切纸刀 |  | GLD-A4 | 300*250mm | 台 | 20
112 | 切纸机 |  | A4 | 10张 | 台 | 20
113 | 热熔封套装钉机 |  | 古德500 | 装订厚度5cm | 台 | 8
114 | 热熔封套 |  | 3864-2mm | 10个/包 | 包 | 10
115 | 日期章 |  | 5号 | 10位 | 个 | 60
116 | 荣誉证书 |  | 12K | 12K | 个 | 150
117 | 荣誉证书 |  | 8K | 8K | 个 | 150
118 | 软皮本 |  | 32K120型 | 32K120型 | 个 | 500
119 | 软皮本 |  | 32K100型 | 32K100型 | 个 | 500
120 | 书立 |  | 9271 | 6寸2片 | 组 | 100
121 | 双面胶 |  | 2cm | 海绵 | 卷 | 500
122 | 双面胶 |  | 1cm | 海棉 | 卷 | 500
123 | 四档文件架 |  | 四格 | 340*235*310 | 个 | 60
124 | 塑封机 |  | YG320 | 320mm | 台 | 20
125 | 塑封膜 |  | A4 | A4 | 包 | 10
126 | 塑料笔筒 |  | 多功能笔筒 | 三格+三层 | 个 | 100
127 | 碎纸机 |  | D-9918 | 单次可碎8张 | 台 | 28
128 | 台笔 |  | 0.5mm | 0.5mm | 支 | 20
129 | 铁夹子 |  | 75mm | 75mm | 个 | 10
130 | 铁夹子 |  | 90mm | 90mm | 个 | 10
131 | 图钉 |  | 9*11mm | 300只/筒 | 盒 | 100
132 | 文件柜 |  | 五层 | 五层 | 个 | 120
133 | 文件夹 |  | 单夹 | 单夹 | 个 | 120
134 | 文件夹 |  | 双夹 | 双夹 | 个 | 120
135 | 橡皮 |  | 4B | 4B | 块 | 600
136 | 胸卡套装 |  | T-015V | 10.5*7.4CM | 套 | 500
137 | 胸卡夹 |  | T-572 | 不锈钢 | 个 | 500
138 | 胸卡带 |  | 1.5cm宽 | 1.5cm宽 | 条 | 500
139 | 胸卡套 |  | L-037 | 5.5*9.7cm | 个 | 500
140 | 削笔器（转笔刀） |  | 自动进退笔 | 自动 | 个 | 50
141 | 原子印油 |  | 10ml | 10ml | 瓶 | 1
142 | 圆珠笔 |  | 0.7mm | 0.7mm | 支 | 1000
143 | 圆珠笔芯 |  | 0.7mm | 0.7mm | 支 | 5305
144 | 长尾夹 |  | 5号 | 19mm | 个 | 1000
145 | 长尾夹 |  | 1号 | 51mm | 个 | 1000
146 | 长尾夹 |  | 3号 | 32mm | 个 | 1000
147 | 长尾夹 |  | 2号 | 41mm | 个 | 1000
148 | 长尾夹 |  | 4号 | 25mm | 个 | 1000
149 | 证书芯 |  | 8K | 8K | 张 | 10
150 | 塑料直尺 |  | 30cm | 30cm | 把 | 30
151 | 纸杯架 |  | 双杯。 | 免打孔 | 个 | 1
152 | 朱奶油 |  | 50ml | 50ml | 瓶 | 50
153 | 转笔刀 |  | SH1701 | 小 | 个 | 120
154 | 装订打孔机 |  | TD13 | 装订数量120张 | 台 | 9
155 | 装订机胶管 |  | 4.8mm | 100支/盒 | 盒 | 20
156 | 装订铁圈 |  | 11.1mm | 100支/盒 | 盒 | 60
157 | 装订线 |  | 中号33克 | 50米/团 | 包 | 60
158 | 装钉机 |  | 6820 | 装钉厚度40mm | 台 | 6
159 | 桌摆 |  | JD-3902 | 105*220mm | 个 | 300
160 | 资料册 |  | 40 页 | 40 页 | 个 | 200
161 | 资料册 |  | 20页 | 20页 | 个 | 200
162 | 资料册 |  | 60页 | 60页 | 个 | 160
163 | 资料册 |  | 30页 | 30页 | 个 | 160
164 | 资料册 |  | 80 页 | 80 页 | 个 | 50
165 | 活页本 |  | 16K | 16K | 个 | 150
166 | 活页本 |  | 25K | 25K | 个 | 150
167 | 黑板 |  | 1.5*1M | 1.5*1M | 块 | 10
168 | 海报纸 |  | 157克 | 1.2*0.8M | 张 | 200
169 | 档案打孔机 |  | 建业JY-A | 三孔 | 台 | 6
170 | 实木衣帽架 |  | 高188cm | 进口实木 | 个 | 60
171 | 茶水桶 |  | 5.5升 | 双层 | 个 | 160
172 | 手写板 |  | 12英寸 | 液晶 | 个 | 150
173 | 美容柔面巾 |  | 20*20cm | 80抽/包 | 包 | 120
174 | 计时器 |  | 6.5*2.3*7cm | 6.5*2.3*7cm | 个 | 110
175 | 输液盒 |  | 40*13*8.5cm | 带床号隔板 | 个 | 300
176 | 封口条 |  | 30*7cm | 不干胶 | 张 | 500
177 | 胶片 |  | A4 | A4 | 包 | 20
178 | 装钉条 |  | 10mm | 10mm | 盒 | 20
179 | 手术刷 |  | 10.5*4.2cm | 两面 | 个 | 300
180 | 标签纸 |  | 6*8cm | 不干胶 | 张 | 5
181 | 牛皮纸档案盒 |  | 5cm | 5cm | 个 | 100
182 | 无线扩音器 |  | 无线 | 无线 | 个 | 6
183 | 塑料凳子 |  | 46*30*39cm | 46*30*39cm | 个 | 120
184 | 塑料凳子 |  | 34.5*25*31cm | 34.5*25*31cm | 个 | 120
185 | 睡衣 |  | 百分百纯棉面料 | 百分百纯棉面料 | 套 | 160
186 | 旅行洗漱套装 |  | 4件套 | 4件套 | 套 | 200
187 | 按摩折叠椅 |  | 折叠式多功能可调椅 | 折叠式多功能可调椅 | 把 | 6
188 | 拖鞋 |  | PVC材质 | 防滑 | 双 | 260
189 | 保鲜盒 |  | 3.9升 | 3.9升 | 个 | 20
190 | 高极折叠拖车 |  | 230L | 承重500斤 | 台 | 6
191 | 卫生间卷纸架 |  | 不锈钢 | 免打孔 | 个 | 60
192 | 卫生巾 |  | 3包/袋 | 日夜组合 | 包 | 200
193 | 拉拉裤 |  | 4片装/包 | 4片装/包 | 包 | 200
194 | 耳麦 |  | 头戴式麦克风 | 头戴式麦克风 | 个 | 3
195 | 湿厕纸巾 |  | 单片包装 | 单片包装 | 包 | 100
196 | 定制红布 |  | 1.5米*40米 | 1.5米*40米 | 块 | 10
197 | 彩色胶带 |  | 45mm | 45mm | 卷 | 30
198 | 爬爬垫 |  | 60*60cm | 60*60cm | 块 | 12
199 | 有线扩音器 |  | 有线 | 有线 | 个 | 4
200 | 大号雨伞 |  | 120cm面宽 | 120cm面宽 | 把 | 80
201 | 开口螺丝刀 |  | 2*11mm | 2*11mm | 把 | 20
202 | 草坪 |  | 2.5cm | 2.5cm | 坪 | 200
203 | 尘推 |  | 60cm | 60cm | 个 | 60
204 | 尘推毛巾 |  | 60cm | 60cm | 条 | 300
205 | 电动切纸机 |  | 裁切厚离40mm | 裁切厚离40mm | 台 | 3
206 | 塑封膜 |  | 3寸 | 3寸 | 包 | 30
207 | 蚊香片套装 |  | 72片+蚊香加热器 | 72片+蚊香加热器 | 盒 | 90
208 | 小红桶 |  | 4.8L | 4.8L | 个 | 130
209 | 充电器 |  | 三合一 | 120cm长 | 个 | 20
210 | 一次性耳塞 |  | PU海棉 | PU海棉 | 个 | 500
211 | 蚊香片 |  | 4毫克/片 | 4毫克/片 | 盒 | 200
212 | 小方框 |  | 21*14.5*8cm | 21*14.5*8cm | 个 | 200
213 | 大白框 |  | 23*31.5*11.5cm | 23*31.5*11.5cm | 个 | 196
214 | 板车 |  | 75*50cm | 75*50cm | 辆 | 5
215 | 苍绳拍 |  | 52*13cm | 52*13cm | 个 | 300
216 | 针线盒 |  | 15.4*11*5.7cm | 15.4*11*5.7cm | 个 | 60
217 | 老花镜 |  | 防蓝光 | 防蓝光 | 付 | 100
218 | 尼龙扎带 |  | 5*400mm | 5*400mm | 包 | 500
219 | 尼龙扎带 |  | 5*350mm | 5*350mm | 包 | 500
合计： | [7 empty] | 0

## 白衣
序号 | 品名 | 品牌 | 型号 | 技术参数 | 单位 | 数量 | 单价 | 合计
[7 empty] | 元 | 元
1 | 医生冬装 |  | S-4XL | 面料成份：成分：7%棉(±5%）、93%聚酯纤维(±5%）、（内含导电碳纤维丝、贴身部分棉含量30%）克重：225 克\㎡(±5 克)纱支：150D 长丝纤维\45/2S 精梳棉，密度：165(±3%）*101(±3%） | 件 | 650
2 | 医生夏装 |  | S-4XL |  | 件 | 650
3 | 护士冬装 |  | S-4XL |  | 件 | 600
4 | 护士夏装 |  | S-4XL |  | 件 | 600
5 | 护士裤 |  | S-4XL |  | 条 | 5
6 | 护士帽 |  | S-4XL |  | 顶 | 1
7 | 护士冬套装 |  | S-4XL |  | 套 | 5
8 | 护士夏套装 |  | S-4XL |  | 套 | 5
9 | 急诊服冬装 |  | S-4XL | 面料成份：35%棉、65%涤纶，偏离±1% 纱支/密度：45/2×22.6/138×71性能：经烧毛、丝光等全工序处理；耐 氯漂达医用四级。 | 套 | 1
10 | 急诊服夏装 |  | S-4XL | 面料成份：35%棉、65%涤纶，偏离±1% 纱支/密度：25×23/104×61性能：经烧毛、丝光等全工序处理；耐 氯漂达医用四级。 | 套 | 1
11 | 精品冬套装（分体护士） |  | S-4XL | 面料成分：85%聚酯纤维；15%棉，偏离 ±2%，克重：220±5 克，透气率/(mm/s)： ≥200， 抗菌性能：金黄色葡萄球菌大肠杆菌≥90%、大肠杆菌≥90%、白色念珠菌≥80%；甲醛含量、致癌染料、可分解致癌芳香 胺染料均不得检出耐水色牢度/级： ≥4 级耐光色牢度≥5 级酚黄变色牢度≥4 级 静电压半衰期/S: ≤1s | 套 | 1
12 | 精品夏套装（分体护士） |  | S-4XL |  | 套 | 5
13 | 精品医生冬装 |  | S-4XL |  | 件 | 5
14 | 精品医生夏装 |  | S-4XL |  | 件 | 5
15 | 精品护士裤 |  | S-4XL |  | 条 | 5
16 | 精品护士帽 |  | S-4XL |  | 顶 | 5
17 | 精品护士冬套上衣 |  | S-4XL |  | 件 | 5
18 | 精品护士夏套上衣 |  | S-4XL |  | 件 | 5
19 | 精品短袖内穿衣 |  | S-4XL | 面料成分：65%聚酯纤维、35%棉；织物密度（成衣）/ (根/10cm)：经向 580 ±5 纬向 314±5；抗菌性能：金黄色葡萄球菌大肠杆菌≥90%、大肠杆菌≥90%、白色念珠菌≥90%；耐水色牢度：变色≧4、沾色≧4；耐碱汗渍色牢度：变色≧4、沾色≧4；耐酸汗渍色牢度：变色≧4、沾色≧4；耐干摩擦色牢度：变色≧4、沾色≧4；甲醛含量（mg/kg)：不得检出 | 套 | 1
20 | 精品长袖内穿衣 |  | S-4XL |  | 套 | 1
21 | 花帽 |  | S-4XL | 面料成份：100%棉 | 顶 | 1
22 | 普品手术大衣 |  | S-4XL | 面料成份：100%棉纱织密度：21×21 / 108×58性能：经烧毛、丝光等全工序处理；耐氯漂达医用三级。 | 件 | 5
23 | 防静电手术大衣 |  | S-4XL | 面料成份：99%涤纶 1%防静电丝 偏离± 1% | 件 | 5
24 | 普品短袖洗手衣 |  | S-4XL | 面料成份：100%棉纱织密度：21×21/108×58性能：经烧毛、丝光等全工序处理；耐 氯漂达医用三级。 | 套 | 5
25 | 普品长袖洗手衣 |  | S-4XL |  | 套 | 5
26 | 抗菌短袖洗手衣 |  | S-4XL | 面料成分：65%聚酯纤维、35%棉；织物密度（成衣）/ (根/10cm)：经向 580 ±5 纬向 314±5；抗菌性能：金黄色葡萄球菌大肠杆菌≥90%、大肠杆菌≥90%、白色念珠菌≥90%；耐水色牢度：变色≧4、沾色≧4；耐碱汗渍色牢度：变色≧4、沾色≧4；耐酸汗渍色牢度：变色≧4、沾色≧4；耐干摩擦色牢度：变色≧4、沾色≧4；甲醛含量（mg/kg)：不得检出抗菌性能：金黄色葡萄球菌大肠杆菌≥90%、 大肠杆菌≥90%、白色念珠菌≥90%；耐水色牢度：变色≧4、沾色≧4；耐碱汗渍色牢度：变色≧4、沾色≧4；耐酸汗渍色牢度：变色≧4、沾色≧4；耐干摩擦色牢度：变色≧4、沾色≧4； 甲醛含量（mg/kg)：不得检出 | 套 | 1
27 | 抗菌长袖洗手衣 |  | S-4XL |  | 套 | 5
28 | 病员服 |  | S-4XL | 面料成份：100%棉 | 套 | 1
29 | 拖鞋 |  | 34-44 码 | 二次泡发；加厚 | 双 | 25
30 | 护士鞋 |  | 34-44 码 | EVA 鞋底，鞋面头层牛皮，乳胶鞋垫 | 双 | 900
总价合计