## 打印机
打印机报价明细表
序号 | 物资名称 | 数量 | 单位 | 参数 | 品牌 | 规格型号 | 所报型号主要参数 | 单价 | 合计 | 质保期 | 框架协议单价 | 框架协议价格及供应商截图
1 | 激光打印机 | 90 | 台 | 最大打印幅面：A4; 黑白打印速度：不低于18ppm; 最高分辨率：不低于1200×1200dpi; 机器端口：USB 支持系统平台：Windows 11/10/8/8.1各种32和64位版本、Windows 7各种32和64位版本、Windows XP SP3 32位版本等
2 | 网络打印机 | 2 | 台 | 最大处理幅面：A4; 黑白打印速度：不低于34ppm; 最高分辨率：不低于1440×720dpi; 网络打印：支持无线/有线网络打印 支持系统平台：Windows 11/10/8/8.1各种32和64位版本、Windows 7各种32和64位版本、Windows XP SP3 32位版本等
3 | 打印复印扫描一体机 | 6 | 台 | 功能：打印、复印、扫描； 最大处理幅面：A4; 黑白打印速度：不低于20ppm; 打印分辨率：不低于600×600dpi; 支持系统平台：Windows 11/10/8/8.1各种32和64位版本、Windows 7各种32和64位版本、Windows XP SP3 32位版本等
4 | 激光高速双面打印机 | 8 | 台 | 最大打印幅面：A4; 黑白打印速度：不低于61ppm; 最高分辨率：不小于1200×1200dpi; 网络打印：有线网络打印; 双面打印：自动; 支持系统平台：Windows 11/10/8/8.1各种32和64位版本、Windows 7各种32和64位版本、Windows XP SP3 32位版本等
5 | 激光高速双面打印机（A3、A4) | 1 | 台 | 支持： A3、A4 复印分辨率 ≥600×600dpi 复印速度 不低于22页/分钟， 双面打印 打印/复印/扫描 支持系统平台：Windows 11/10/8/8.1各种32和64位版本、Windows 7各种32和64位版本、Windows XP SP3 32位版本等
6 | 大型复印机（病案室用） | 4 | 台 | 最大原稿尺寸：A3； 供纸容量：最大不小于850张 复印打印速度：不小于25cpm(A4）； 网络打印：有线网络打印; 双面打印：自动; 内存：不小于1024M 输稿器：双面输稿器 彩色扫描，网络打印纸盒容量不小于1000张 支持系统平台：Windows 11/10/8/8.1各种32和64位版本、Windows 7各种32和64位版本、Windows XP SP3 32位版本等
说明：同参数的设备可提供多种品牌型号类似的产品。

## 高速扫描仪
高速扫描仪报价明细表
序号 | 物资名称 | 数量 | 单位 | 参数 | 品牌 | 规格型号 | 所报型号主要参数 | 单价 | 合计 | 质保期
1 | 高速扫描仪 | 4 | 台 | 产品类型：自动馈纸附平板一体式扫描仪 图像传感器：ccd*2 分辨率：ADF:600dpi(H) x 1200dpi(v) 平板：1200dpi(H) x 2400dpi(v) 扫描速度：不小于60页/分钟 平板5S 扫描光源：LED 进纸器容量：最大不小于75页纸 日处理量：最大不小于5000页/天 接口类型：USB3.0 操作系统：winXP/win7/win8/win10 可以高速扫描装订后拆开得文件